## ORÇAMENTO
TRIBUNAL REGIONAL ELEITORAL DO ESTADO DO PIAUÍ SAOF/COAAD/SEAPT
ENGENHARIA E ARQUITETURA DO TRE/PI
PLANILHA ORÇAMENTÁRIA
SOMBREIROS EM ESTRUTURA METÁLICA E COBERTURA EM LONA PLÁSTICA PARA ESTACIONAMENTOS DO FÓRUM ELEITORAL DE TERESINA
SERVIÇO: PROJETO DE COBERTAS DE ESTACIONAMENTO EM ESTRUTURA METÁLICA
ITEM |  | DISCRIMINAÇÃO | CÓDIGO | UNID. | QUANT. | P. UNIT. | P. TOTAL
I. | SERVIÇOS INICIAIS E ADMINISTRAÇÃO LOCAL | [5 empty] | 28258.747
| 1.1 | Engenheiro Civil de Obras Júnior com encargos | 90777/SINAPI | h | 52 | 112.26 | 5837.52
| 1.2 | Mestre de Obras com encargos | 90780/SINAPI | h | 120 | 46.78 | 5613.6
| 1.3 | LOCAÇÃO DE CONTEINERES PARA ADMINISTRATIVO E ALMOXARIFADO | C4997/SEINFRA | MÊS | 3 | 860.63 | 2581.89
| 1.4 | ART´s DE EXECUÇÕES dos serviços dessa planilha | CREA | UNID. | 1 | 250 | 250
| 1.5 | PLACAS DE OBRA | C1937/SEINFRA | m² | 1 | 154.65 | 154.65
| 1.6 | DESMONTAGEM E REMONTAGEM DE BLOQUETES COM REAPROVEITAMENTO - INCLUSO RETIRADA E COLOCAÇÃO DO MATERIAL | 101865/SINAPI | m² | 394.1 | 35.07 | 13821.087
II. | MOVIMENTO DE TERRA | [5 empty] | 8057.5314
| 2.1 | ESCAVAÇÃO MANUAL PARA BLOCO DE COROAMENTO OU SAPATA (INCLUINDO ESCAVAÇÃO PARA COLOCAÇÃO DE FÔRMAS) | 96523/SINAPI | m³ | 87.61 | 86.88 | 7611.5568
| 2.2 | ESCAVAÇÃO MANUAL DE VALA PARA VIGA BALDRAME (INCLUINDO ESCAVAÇÃO PARA COLOCAÇÃO DE FÔRMAS). | 96527/SINAPI | m³ | 3.91 | 114.06 | 445.9746
III. | FUNDAÇÕES | [5 empty] | 47107.8789
| 3.1 | CONCRETAGEM DE BLOCOS DE COROAMENTO E VIGAS BALDRAME, FCK 30 MPA, COM USO DE JERICA  LANÇAMENTO, ADENSAMENTO E ACABAMENTO. | 96555/SINAPI | m³ | 39.22 | 866.91 | 34000.2102
| 3.2 | ARMAÇÃO DE BLOCO, VIGA BALDRAME OU SAPATA UTILIZANDO AÇO CA-50 DE 10 MM - KG - MONTAGEM. | 96546/SINAPI | kg | 424.78 | 13.77 | 5849.2206
| 3.3 | ARMAÇÃO DE BLOCO, VIGA BALDRAME E SAPATA UTILIZANDO AÇO CA-60 DE 5 MM - MONTAGEM. | 96543/SINAPI | kg | 50.51 | 17.71 | 894.5321
| 3.4 | FORMA PLANA CHAPA COMPENSADA PLASTIFICADA, ESP.= 12mm UTIL. 5X | C1399/SEINFRA | m² | 62.6 | 101.66 | 6363.916
IV. | ESTRUTURA METÁLICA - PILARES E COBERTURA | [5 empty] | 69562.9335
| 4.1 | PILAR METÁLICO PERFIL LAMINADO EM AÇO ESTRUTURAL, COM CONEXÕES SOLDADAS, INCLUSOS MÃO DE OBRA, TRANSPORTE E IÇAMENTO UTILIZANDO GUINDASTE - FORNECIMENTO E INSTALAÇÃO. | 100766/SINAPI | kg | 4066.95 | 14.95 | 60800.9025
| 4.2 | TRAMA DE AÇO PARA COBERTAS (ESTICADOR E TRAVAMENTOS) | 104314/SINAPI | kg | 825.05 | 10.62 | 8762.031
V. | TELHAMENTO DA COBERTURA | [5 empty] | 23531.711
| 5.1 | FORNECIMENTO E MONTAGEM DE TELA DE SOMBREAMENTO, EM POLIETILENO DE ALTA DENSIIDADE, PARA COBERTURA DE ESTACIONAMENTO, 80% | 11531/ORSE | m² | 394.1 | 59.71 | 23531.711
VI. | PINTURA | [5 empty] | 2314.2
| 6.2 | PINTURA DE SINALIZAÇÃO E DE IDENTIFICAÇÃO DE VAGAS DAS GARAGENS | C1039/SEINFRA | m² | 70 | 33.06 | 2314.2
VII. | FINALIZAÇÃO | [5 empty] | 5688.5952
| 7.1 | REATERRO COM COMPACTAÇÃO MECÂNICA | 93382/SINAPI | m³ | 41.07 | 23.36 | 959.3952
| 7.3 | LIMPEZA FINAL | COMPOSIÇÃO | m² | 394.1 | 12 | 4729.2
SUB- TOTAL | [6 empty] | 184521.597
BDI (22,08%) | [6 empty] | 40742.3686
TOTAL GERAL | [6 empty] | 225263.9656
SINAPI 09/2023 E SEINFRA 27
PRAZO DE EXECUÇÃO DOS SERVIÇOS: |  |  | 75 DIAS

## COMPOSIÇÕES
TRIBUNAL REGIONAL ELEITORAL DO ESTADO DO PIAUÍ SECRETARIA DE ADMINISTRAÇÃO, FINANÇAS E ORÇAMENTO COORDENADORIA DE APOIO ADMINISTRATIVO
COMPOSIÇÕES
PROJETO DE ESTRUTURA METÁLICA PARA 4 COBERTAS DE ESTACIONAMENTO
PILAR METÁLICO COM CONEXÕES SOLDADAS - FORNECIMENTO E MONTAGEM |  |  | Kg | ITEM NA PLANILHA:
CLASSE/TIPO | cód | DESCRIÇÃO | unid. | consumo | P. unt | P.total
INSUMO | 43082 | Perfil "I" De Aco Laminado, Abas Paralelas, "W", Qualquer Bitola | kg | 1.091 | 13 | 14.18
INSUMO | 1333 | Chapa De Aco Grossa, Astm A36, E = 1/2 " (12,70 Mm) 99,59 Kg/M2 | kg | 0.060005 | 11.83 | 0.71
INSUMO | 10997 | Eletrodo Revestido Aws - E7018, Diametro Igual A 4,00 Mm | kg | 0.0017 | 29 | 0.05
COMPOSICÃO | 88240 | Ajudante De Estrutura Metálica Com Encargos Complementares | h | 0.0013 | 18.42 | 0.02
COMPOSICÃO | 88278 | Montador De Estrutura Metálica Com Encargos Complementares | h | 0.005 | 21.98 | 0.11
COMPOSIÇÃO | 88317 | Soldador Com Encargos Complementares | h | 0.0283 | 24.9 | 0.7
COMPOSIÇÃO | 93287 | Guindaste Hidráulico Autopropelido, Com Lança Telescópica 40 M, Capacidade Máxima 60 T, Potência 260 Kw - Chp Diurno. | chp | 0.0015 | 322.15 | 0.48
COMPOSIÇÃO | 93288 | Guindaste Hidráulico Autopropelido, Com Lança Telescópica 40 M, Capacidade Máxima 60 T, Potência 260 Kw - Chi Diurno. | chi | 0.0014 | 152.93 | 0.21
COMPOSIÇÃO | 100716 | Jateamento Abrasivo Com Granalha De Aço Em Perfil Metálico Em Fábrica. | m² | 0.0227 | 26.92 | 0.61
COMPOSIÇÃO | 100719 | Pintura Com Tinta Alquídica De Fundo (Tipo Zarcão) Pulverizada Sobre Perfil Metálico Executado Em Fábrica (Por Demão). | m² | 0.0227 | 10.08 | 0.23
TOTAL GERAL | [5 empty] | 17.3
LIMPEZA FINAL DA OBRA |  |  | m² | ITEM NA PLANILHA:
CLASSE/TIPO | cód | DESCRIÇÃO | unid. | consumo | P. unt | P.total
COMPOSICÃO | 88316 | Servente com encargos complementares | h | 0.7 | 19.02 | 13.314
TOTAL GERAL | [5 empty] | 13.314