## Resumo do Orçamento
| Obra | Bancos | B.D.I. |  | Encargos Sociais
| ADEQUAÇÃO DOS SISTEMAS DE PREVENÇÃO E COMBATE A INCÊNDIO E PÂNICO DO EDIFÍCIO ANEXO DO TRE-PI | SINAPI - 09/2025 - Piauí ORSE - 08/2025 - Sergipe SEINFRA - 028 - Ceará | 22,19% |  | Não Desonerado: Horista: 113,33% Mensalista: 71,12%
Planilha Orçamentária Resumida
Item | Descrição |  |  |  |  | Total | Peso (%)
1 | ADMINISTRAÇÃO LOCAL |  |  |  |  | 74711.21 | 12.21%
2 | SERVIÇOS PRELIMINARES |  |  |  |  | 11567.28 | 1.891%
3 | DEMOLIÇÕES E RETIRADAS |  |  |  |  | 13840.64 | 2.262%
4 | SPDA |  |  |  |  | 2074.24 | 0.339%
5 | SDAI - SISTEMA DE DETECÇÃO DE ALARME E INCÊNDIO |  |  |  |  | 162910.71 | 26.63%
6 | HIDRANTES |  |  |  |  | 18330.88 | 2.996%
7 | SPRINKLERS |  |  |  |  | 5550.85 | 0.9072%
8 | SINALIZAÇÃO DE INCENDIO |  |  |  |  | 17077.66 | 2.791%
9 | BOMBAS E QUADROS DE COMANDO |  |  |  |  | 106250.32 | 17.37%
10 | ILUMINAÇÃO DE EMERGENCIA |  |  |  |  | 39809.02 | 6.506%
11 | REVESTIMENTOS, FORRO E COBERTURA |  |  |  |  | 36042.3 | 5.891%
12 | EXTINTORES E ACESSÓRIOS |  |  |  |  | 29566.1 | 4.832%
13 | PINTURA |  |  |  |  | 46460.42 | 7.593%
14 | SERVIÇOS FINAIS |  |  |  |  | 47670.6 | 7.791%
|  |  |  | Total sem BDI | 500828.31
|  |  |  | Total do BDI | 111033.92
|  |  |  | Total Geral | 611862.23
_______________________________________________________________ BARROSO ENGENHARIA LTDA CNPJ nº 27.730.370/0001-30 Ellayne Cristine Barroso de Araújo Costa Engenheira Civil – Coordenadora de Projetos CREA nº 191597626-0

## Orçamento Sintético
|  |  | Obra | Bancos |  | B.D.I. |  | Encargos Sociais
|  |  | ADEQUAÇÃO DOS SISTEMAS DE PREVENÇÃO E COMBATE A INCÊNDIO E PÂNICO DO EDIFÍCIO ANEXO DO TRE-PI | SINAPI - 09/2025 - Piauí ORSE - 08/2025 - Sergipe SEINFRA - 028 - Ceará |  | 22,19% |  | Não Desonerado: Horista: 113,33% Mensalista: 71,12%
Orçamento Sintético
Item | Código | Banco | Descrição | Und | Quant. | Valor Unit | Valor Unit com BDI | Total | Peso (%)
1 |  |  | ADMINISTRAÇÃO LOCAL |  |  |  |  | 74711.21 | 12.21%
1.2 | TRE 242 | Próprio | ADMINISTRAÇÃO LOCAL DE OBRA | UN | 1 | 56343.48 | 68846.09 | 68846.09 | 11.25%
1.4 | 4654 | ORSE | Locação de container - Almoxarifado sem banheiro - 6,00 x 2,40m - Rev 02_02/2022 | mês | 6 | 800 | 977.52 | 5865.12 | 0.9586%
2 |  |  | SERVIÇOS PRELIMINARES |  |  |  |  | 11567.28 | 1.891%
2.1 | CREA-PI | Próprio | Emissão de ART (Para contrato acima de R$ 15.000,00) | UND | 1 | 271.47 | 331.7 | 331.7 | 0.05421%
2.2 | 103689 | SINAPI | FORNECIMENTO E INSTALAÇÃO DE PLACA DE OBRA COM CHAPA GALVANIZADA E ESTRUTURA DE MADEIRA. AF_03/2022_PS | m² | 3 | 463.44 | 566.27 | 1698.81 | 0.2776%
2.3 | 97064 | SINAPI | MONTAGEM E DESMONTAGEM DE ANDAIME TUBULAR TIPO "TORRE" (EXCLUSIVE ANDAIME E LIMPEZA). AF_03/2024 | M | 120 | 23.83 | 29.11 | 3493.2 | 0.5709%
2.4 | 00010527 | SINAPI | LOCACAO DE ANDAIME METALICO TUBULAR DE ENCAIXE, TIPO DE TORRE, CADA PAINEL COM LARGURA DE 1 ATE 1,5 M E ALTURA DE *1,00* M, INCLUINDO DIAGONAL, BARRAS DE LIGACAO, SAPATAS OU RODIZIOS E DEMAIS ITENS NECESSARIOS A MONTAGEM (NAO INCLUI INSTALACAO) | MXMES | 120 | 20 | 24.43 | 2931.6 | 0.4791%
2.5 | TRE 170 | Próprio | MOBILIZACAO E DESMOBILIZACAO DE CONTAINER | UND | 1 | 1084.12 | 1324.68 | 1324.68 | 0.2165%
2.6 | 13266 | ORSE | Proteção de piso contra impactos, com chapa compensada resinadas e=6mm e lonaplástica | m² | 27 | 32.96 | 40.27 | 1087.29 | 0.1777%
2.7 | C5225 | SEINFRA | LONA PLÁSTICA PRETA APLICADA EM PISOS | m² | 400 | 1.44 | 1.75 | 700 | 0.1144%
3 |  |  | DEMOLIÇÕES E RETIRADAS |  |  |  |  | 13840.64 | 2.262%
3.1 | TRE 171 | Próprio | REMOÇÃO MANUAL DE FORRO DE PLACAS (GESSO, MINERAL, FIBRA, ISOPOR, COLMEIA, PVC, ETC.), COM REAPROVEITAMENTO, INCLUSIVE AFASTAMENTO E EMPILHAMENTO | m² | 2020 | 2.7 | 3.29 | 6645.8 | 1.086%
3.2 | 97641 | SINAPI | REMOÇÃO DE FORRO DE GESSO, DE FORMA MANUAL, SEM REAPROVEITAMENTO. AF_09/2023 | m² | 280 | 2.94 | 3.59 | 1005.2 | 0.1643%
3.3 | 104762 | SINAPI | FURO MECANIZADO EM CONCRETO, COM MARTELO DEMOLIDOR, PARA INSTALAÇÕES ELÉTRICAS, DIÂMETROS MAIORES QUE 40 MM E MENORES OU IGUAIS A 75 MM. AF_09/2023 | UN | 20 | 25.02 | 30.57 | 611.4 | 0.09992%
3.4 | 3145 | ORSE | Remoção e reassentamento de telha trapezoidal em alumínio | m² | 48 | 30.58 | 37.36 | 1793.28 | 0.2931%
3.5 | 97664 | SINAPI | REMOÇÃO DE ACESSÓRIOS, DE FORMA MANUAL, SEM REAPROVEITAMENTO. AF_09/2023 | UN | 14 | 1.59 | 1.94 | 27.16 | 0.004439%
3.6 | TRE 223 | Próprio | REMOÇÃO DE ELETRODUTOS E CONEXÕES DE FORMA MANUAL, SEM REAPROVEITAMENTO | M | 250 | 0.52 | 0.63 | 157.5 | 0.02574%
3.7 | TRE 224 | Próprio | REMOÇÃO DE ENTULHO DECORRENTE DE EXECUÇÃO DE OBRAS, INCLUINDO LOCAÇÃO DE CAÇAMBA, CARGA, TRANSPORTE E DESCARGA. | M³ | 30 | 98.22 | 120.01 | 3600.3 | 0.5884%
4 |  |  | SPDA |  |  |  |  | 2074.24 | 0.339%
4.1 | 72251 | SINAPI | CABO DE COBRE NU 16MM2 - FORNECIMENTO E INSTALACAO | M | 28 | 26.86 | 32.82 | 918.96 | 0.1502%
4.2 | 96983 | SINAPI | SOLDA EXOTÉRMICA PARA SPDA - FORNECIMENTO E INSTALAÇÃO. AF_08/2023 | UN | 14 | 62.38 | 76.22 | 1067.08 | 0.1744%
4.3 | 11007 | ORSE | Terminal a pressao 1 cabo 16mm2 c/ 1 furo de fixacao - Fornecimento e instalação | un | 14 | 5.16 | 6.3 | 88.2 | 0.01442%
5 |  |  | SDAI - SISTEMA DE DETECÇÃO DE ALARME E INCÊNDIO |  |  |  |  | 162910.71 | 26.63%
5.1 | TRE 213 | Próprio | CENTRAL DE ALARME ENDEREÇÁVEL DE INCÊNDIO COM SISTEMA P/ ATÉ 250 DISPOSITIVOS, MARCA INTELBRAS OU EQUIVALENTE TÉCNICO, MODELO CIE 1250 C/ BATERIA INTERNA 24V, FORNECIMENTO E INSTALAÇÃO | UN | 1 | 4045.07 | 4942.67 | 4942.67 | 0.8078%
5.2 | TRE 214 | Próprio | PAINEL REPETIDOR DE INCÊNDIO, MODELO RP520, MARCA INTELBRÁS OU EQUIVALENTE TÉCNICO, FORNECIMENTO E INSTALAÇÃO | UN | 4 | 1208.37 | 1476.5 | 5906 | 0.9652%
5.3 | TRE 215 | Próprio | DETECTOR DE FUMAÇA ÓPTICO ENDEREÇÁVEL, MODELO DFE 521, MARCA INTELBRAS OU EQUIVALENTE TÉCNICO, FORNECIMENTO E INSTALAÇÃO | UN | 154 | 202.62 | 247.58 | 38127.32 | 6.231%
5.4 | TRE 216 | Próprio | DETECTOR DE TEMPERATURA TERMOVELOCIMÉTRICO ENDEREÇÁVEL, MODELO DTE 521, MARCA INTELBRÁS OU EQUIVALENTE TÉCNICO, FORNECIMENTO E INSTALAÇÃO | UN | 17 | 212.02 | 259.06 | 4404.02 | 0.7198%
5.5 | TRE 217 | Próprio | ACIONADOR MANUAL ENDEREÇÁVEL, MODELO AME 521, MARCA INTELBRÁS OU EQUIVALENTE TÉCNICO, FORNECIMENTO E INSTALAÇÃO | UN | 9 | 142.64 | 174.29 | 1568.61 | 0.2564%
5.6 | TRE 218 | Próprio | SIRENE AUDIOVISUAL ENDEREÇÁVEL, MODELO SAV 521E, MARCA INTELBRÁS OU EQUIVALENTE TÉCNICO, FORNECIMENTO E INSTALAÇÃO | UN | 13 | 233.62 | 285.46 | 3710.98 | 0.6065%
5.7 | TRE 219 | Próprio | ISOLADOR DE LAÇO CONTRA CURTO CIRCUITO, MODELO IDL 521, MARCA INTELBRÁS OU EQUIVALENTE TÉCNICO, FORNECIMENTO E INSTALAÇÃO | UN | 14 | 146.08 | 178.49 | 2498.86 | 0.4084%
5.8 | TRE 220 | Próprio | MÓDULO DE ENTRADA OU SAÍDA ENDEREÇÁVEL, MODELO MIO 521, MARCA INTELBRÁS OU EQUIVALENTE TÉCNICO, FORNECIMENTO E INSTALAÇÃO | UN | 2 | 265.87 | 324.86 | 649.72 | 0.1062%
5.9 | TRE 253 | Próprio | CABO BLINDADO PARA ALARME E DETECÇÃO DE INCÊNDIO 3 X 1,5MM2 | m | 1730 | 24.29 | 29.67 | 51329.1 | 8.389%
5.10 | 11749 | ORSE | Eletroduto metalico flexivel revestido externamente com pvc preto, diametro externo de 25 mm (3/4"), tipo sealtubo | m | 137 | 11.01 | 13.45 | 1842.65 | 0.3012%
5.11 | 11304 | ORSE | Conector reto de aluminio para eletroduto de 3/4", para adaptar entrada de eletroduto metalico flexivel em quadros - fornecimento e instalação | un | 274 | 4.29 | 5.24 | 1435.76 | 0.2347%
5.12 | C0479 | SEINFRA | BUCHA E ARRUELA DE AÇO GALV. D= 20mm (3/4") | PAR | 274 | 1.76 | 2.15 | 589.1 | 0.09628%
5.13 | 7384 | ORSE | Fixação de eletrocalhas com vergalhão (Tirante) com rosca total ø 1/4"x1000mm(marvitec ref. 1431 ou similar) | m | 85 | 25.13 | 30.7 | 2609.5 | 0.4265%
5.14 | 13189 | ORSE | Fornecimento de chumbador "CB" com parafuso 1/4" x 35mm | un | 171 | 1.22 | 1.49 | 254.79 | 0.04164%
5.15 | 9831 | ORSE | Parafuso cabeça sextavada 1/4" x 1" (fornecimento e colocação) | un | 342 | 0.39 | 0.47 | 160.74 | 0.02627%
5.16 | 12500 | ORSE | Cantoneira "ZZ" para fixação de perfilado, ref. Mopa ou similar | un | 171 | 7.29 | 8.9 | 1521.9 | 0.2487%
5.17 | TRE 254 | Próprio | Eletroduto de aço galvanizado, classe leve, dn 20 mm (3/4"), aparente, instalada em teto - fornecimento e instalaçâo | m | 656 | 23.96 | 29.27 | 19201.12 | 3.138%
5.18 | 13377 | ORSE | Luva de emenda para eletroduto, aço galvanizado, dn 20 mm (3/4"), aparente, instalada em teto - fornecimento e instalaçâo | un | 130 | 5.56 | 6.79 | 882.7 | 0.1443%
5.19 | 95795 | SINAPI | CONDULETE DE ALUMÍNIO, TIPO T, PARA ELETRODUTO DE AÇO GALVANIZADO DN 20 MM (3/4''), APARENTE - FORNECIMENTO E INSTALAÇÃO. AF_10/2022 | UN | 62 | 31.52 | 38.51 | 2387.62 | 0.3902%
5.20 | 95778 | SINAPI | CONDULETE DE ALUMÍNIO, TIPO C, PARA ELETRODUTO DE AÇO GALVANIZADO DN 20 MM (3/4''), APARENTE - FORNECIMENTO E INSTALAÇÃO. AF_10/2022 | UN | 51 | 27.68 | 33.82 | 1724.82 | 0.2819%
5.21 | 95787 | SINAPI | CONDULETE DE ALUMÍNIO, TIPO L, PARA ELETRODUTO DE AÇO GALVANIZADO DN 20 MM (3/4''), APARENTE - FORNECIMENTO E INSTALAÇÃO. AF_10/2022 | UN | 55 | 27.63 | 33.76 | 1856.8 | 0.3035%
5.22 | 95779 | SINAPI | CONDULETE DE ALUMÍNIO, TIPO E, PARA ELETRODUTO DE AÇO GALVANIZADO DN 20 MM (3/4''), APARENTE - FORNECIMENTO E INSTALAÇÃO. AF_10/2022 | UN | 80 | 22.96 | 28.05 | 2244 | 0.3667%
5.23 | 95801 | SINAPI | CONDULETE DE ALUMÍNIO, TIPO X, PARA ELETRODUTO DE AÇO GALVANIZADO DN 20 MM (3/4''), APARENTE - FORNECIMENTO E INSTALAÇÃO. AF_10/2022 | UN | 3 | 37.85 | 46.24 | 138.72 | 0.02267%
5.24 | TRE 256 | Próprio | Eletroduto de aço galvanizado, classe leve, dn 25 mm (1"), aparente, instalada em parede - fornecimento e instalaçâo. Rev 01_06/2024 | m | 76 | 50.19 | 61.32 | 4660.32 | 0.7617%
5.25 | 13611 | ORSE | Luva de emenda para eletroduto, aço galvanizado, dn 25 mm (1"), aparente, instalada em parede - fornecimento e instalaçâo | un | 15 | 13.24 | 16.17 | 242.55 | 0.03964%
5.26 | 95796 | SINAPI | CONDULETE DE ALUMÍNIO, TIPO T, PARA ELETRODUTO DE AÇO GALVANIZADO DN 25 MM (1''), APARENTE - FORNECIMENTO E INSTALAÇÃO. AF_10/2022 | UN | 11 | 44.51 | 54.38 | 598.18 | 0.09776%
5.27 | 95781 | SINAPI | CONDULETE DE ALUMÍNIO, TIPO C, PARA ELETRODUTO DE AÇO GALVANIZADO DN 25 MM (1''), APARENTE - FORNECIMENTO E INSTALAÇÃO. AF_10/2022 | UN | 14 | 33.57 | 41.01 | 574.14 | 0.09383%
5.28 | 95789 | SINAPI | CONDULETE DE ALUMÍNIO, TIPO L, PARA ELETRODUTO DE AÇO GALVANIZADO DN 25 MM (1''), APARENTE - FORNECIMENTO E INSTALAÇÃO. AF_10/2022 | UN | 14 | 37.88 | 46.28 | 647.92 | 0.1059%
5.29 | 95782 | SINAPI | CONDULETE DE ALUMÍNIO, TIPO E, ELETRODUTO DE AÇO GALVANIZADO DN 25 MM (1''), APARENTE - FORNECIMENTO E INSTALAÇÃO. AF_10/2022 | UN | 13 | 31.65 | 38.67 | 502.71 | 0.08216%
5.30 | 7891 | ORSE | Eletroduto em ferro galvanizado pesado sem costura 1 1/4" x 3m | un | 20.5 | 169.72 | 207.38 | 4251.29 | 0.6948%
5.31 | 104449 | SINAPI | LUVA DE EMENDA PARA ELETRODUTO, AÇO GALVANIZADO, DN 32 MM (1 1/4''), APARENTE - FORNECIMENTO E INSTALAÇÃO. AF_10/2022 | UN | 6 | 15.99 | 19.53 | 117.18 | 0.01915%
5.32 | 95797 | SINAPI | CONDULETE DE ALUMÍNIO, TIPO T, PARA ELETRODUTO DE AÇO GALVANIZADO DN 32 MM (1 1/4''), APARENTE - FORNECIMENTO E INSTALAÇÃO. AF_10/2022 | UN | 8 | 61.76 | 75.46 | 603.68 | 0.09866%
5.32 | 95784 | SINAPI | CONDULETE DE ALUMÍNIO, TIPO C, PARA ELETRODUTO DE AÇO GALVANIZADO DN 32 MM (1 1/4''), APARENTE - FORNECIMENTO E INSTALAÇÃO. AF_10/2022 | UN | 2 | 55.31 | 67.58 | 135.16 | 0.02209%
5.33 | 95791 | SINAPI | CONDULETE DE ALUMÍNIO, TIPO LR, PARA ELETRODUTO DE AÇO GALVANIZADO DN 32 MM (1 1/4''), APARENTE - FORNECIMENTO E INSTALAÇÃO. AF_10/2022 | UN | 7 | 52.9 | 64.63 | 452.41 | 0.07394%
5.34 | 95785 | SINAPI | CONDULETE DE ALUMÍNIO, TIPO E, PARA ELETRODUTO DE AÇO GALVANIZADO DN 32 MM (1 1/4''), APARENTE - FORNECIMENTO E INSTALAÇÃO. AF_10/2022 | UN | 3 | 37.56 | 45.89 | 137.67 | 0.0225%
6 |  |  | HIDRANTES |  |  |  |  | 18330.88 | 2.996%
6.1 |  |  | HIDRANTES RECALQUE PASSEIO |  |  |  |  | 859.99 | 0.1406%
6.1.1 | 103019 | SINAPI | REGISTRO OU VÁLVULA GLOBO ANGULAR EM LATÃO, PARA HIDRANTES EM INSTALAÇÃO PREDIAL DE INCÊNDIO, 45 GRAUS, 2 1/2" - FORNECIMENTO E INSTALAÇÃO. AF_08/2021 | UN | 1 | 191.99 | 234.59 | 234.59 | 0.03834%
6.1.2 | 1510 | ORSE | Fornecimento e instalação de adaptador storz para engate rápido 2 1/2" x 2 1/2" com tampão e corrente (incêndio) | un | 1 | 511.83 | 625.4 | 625.4 | 0.1022%
6.2 |  |  | ABRIGO DE HIDRANTES |  |  |  |  | 17470.89 | 2.855%
6.2.1 | TRE 221 | Próprio | ESGUICHO JATO REGULAVEL EM LATÃO FUNDIDO, TIPO ELKHART, ENGATE RAPIDO 1 1/2", PARA COMBATE A INCENDIO | UN | 9 | 254.68 | 311.19 | 2800.71 | 0.4577%
6.2.2 | TRE 212 | Próprio | CONJUNTO DE MANGUEIRA PARA COMBATE A INCÊNDIO, TIPO 2, EM FIBRA DE POLIESTER PURA, COM 1.1/2", REVESTIDA INTERNAMENTE, COMPRIMENTO DE 15M - FORNECIMENTO E INSTALAÇÃO. | UN | 18 | 667.01 | 815.01 | 14670.18 | 2.398%
7 |  |  | SPRINKLERS |  |  |  |  | 5550.85 | 0.9072%
7.1 | 12947 | ORSE | Remoção de tubo galvanizado, bitolas diversas | m | 5 | 7.24 | 8.84 | 44.2 | 0.007224%
7.2 | 3095 | ORSE | Equipe de corte e solda | h | 8 | 196.93 | 240.62 | 1924.96 | 0.3146%
7.3 | 95696 | SINAPI | SPRINKLER TIPO PENDENTE, 68 °C, UNIÃO POR ROSCA DN 15 (1/2") - FORNECIMENTO E INSTALAÇÃO. AF_10/2020 | UN | 8 | 46.13 | 56.36 | 450.88 | 0.07369%
7.4 | 92938 | SINAPI | LUVA DE REDUÇÃO, EM FERRO GALVANIZADO, 1" X 1/2", CONEXÃO ROSQUEADA, INSTALADO EM REDE DE ALIMENTAÇÃO PARA SPRINKLER - FORNECIMENTO E INSTALAÇÃO. AF_10/2020 | UN | 8 | 26.24 | 32.06 | 256.48 | 0.04192%
7.5 | 97535 | SINAPI | TUBO DE AÇO GALVANIZADO COM COSTURA, CLASSE MÉDIA, CONEXÃO ROSQUEADA, DN 25 (1"), INSTALADO EM REDE DE ALIMENTAÇÃO PARA SPRINKLER - FORNECIMENTO E INSTALAÇÃO. AF_10/2020 | M | 8 | 49.15 | 60.05 | 480.4 | 0.07851%
7.6 | 97532 | SINAPI | TÊ, EM AÇO, CONEXÃO SOLDADA, DN 50 (2"), INSTALADO EM REDE DE ALIMENTAÇÃO PARA SPRINKLER - FORNECIMENTO E INSTALAÇÃO. AF_10/2020 | UN | 3 | 245.88 | 300.44 | 901.32 | 0.1473%
7.7 | 8977 | ORSE | Tampão ou cap d=1" em aço carbono p/encaixe na extremidade da tubulação | un | 5 | 26.65 | 32.56 | 162.8 | 0.02661%
7.8 | 97531 | SINAPI | TÊ, EM AÇO, CONEXÃO SOLDADA, DN 40 (1 1/2"), INSTALADO EM REDE DE ALIMENTAÇÃO PARA SPRINKLER - FORNECIMENTO E INSTALAÇÃO. AF_10/2020 | UN | 4 | 156.73 | 191.5 | 766 | 0.1252%
7.9 | 97530 | SINAPI | TÊ, EM AÇO, CONEXÃO SOLDADA, DN 32 (1 1/4"), INSTALADO EM REDE DE ALIMENTAÇÃO PARA SPRINKLER - FORNECIMENTO E INSTALAÇÃO. AF_10/2020 | UN | 1 | 122.93 | 150.2 | 150.2 | 0.02455%
7.10 | 92948 | SINAPI | LUVA DE REDUÇÃO, EM FERRO GALVANIZADO, 2" X 1", CONEXÃO ROSQUEADA, INSTALADO EM REDE DE ALIMENTAÇÃO PARA SPRINKLER - FORNECIMENTO E INSTALAÇÃO. AF_10/2020 | UN | 3 | 51.57 | 63.01 | 189.03 | 0.03089%
7.11 | 92944 | SINAPI | LUVA DE REDUÇÃO, EM FERRO GALVANIZADO, 1 1/2" X 1", CONEXÃO ROSQUEADA, INSTALADO EM REDE DE ALIMENTAÇÃO PARA SPRINKLER - FORNECIMENTO E INSTALAÇÃO. AF_10/2020 | UN | 4 | 37.69 | 46.05 | 184.2 | 0.0301%
7.12 | 92940 | SINAPI | LUVA DE REDUÇÃO, EM FERRO GALVANIZADO, 1 1/4" X 1", CONEXÃO ROSQUEADA, INSTALADO EM REDE DE ALIMENTAÇÃO PARA SPRINKLER - FORNECIMENTO E INSTALAÇÃO. AF_10/2020 | UN | 1 | 33.05 | 40.38 | 40.38 | 0.0066%
8 |  |  | SINALIZAÇÃO DE INCENDIO |  |  |  |  | 17077.66 | 2.791%
8.1 | TRE 226 | Próprio | PLACA DE SINALIZAÇÃO EM PVC FOTOLUMINESCENTE, COM INDICAÇÃO DE ROTA DE EVACUAÇÃO E SAÍDA DE EMERGÊNCIA | UN | 221 | 26.84 | 32.79 | 7246.59 | 1.184%
8.2 | TRE 227 | Próprio | PLACA DE SINALIZAÇÃO EM PVC FOTOLUMINESCENTE, COM INDICAÇÃO DE EQUIPAMENTOS DE ALARME, DETECÇÃO E COMBATE Â INCÊNDIO (EXTINTORES, HIDRANTES, SIRENES, BOTOEIRAS, ETC) | UN | 111 | 17.79 | 21.73 | 2412.03 | 0.3942%
8.3 | TRE 228 | Próprio | PLACA DE SINALIZAÇÃO EM PVC FOTOLUMINESCENTE, PARA PORTAS CORTA FOGO, INDICAÇÃO DE PAVIMENTOS E ALERTAS | UN | 168 | 26.84 | 32.79 | 5508.72 | 0.9003%
8.4 | 12889 | ORSE | Placa de sinalizacao, fotoluminescente, em pvc , com logotipo "Cuidado risco de choque elétrico"- Placa E5 | un | 27 | 18.09 | 22.1 | 596.7 | 0.09752%
8.5 | TRE 246 | Próprio | PLACA DE SINALIZACAO DE SEGURANCA CONTRA INCENDIO, FOTOLUMINESCENTE, RETANGULAR, *20 X 40* CM, EM PVC *2* MM ANTI-CHAMAS | UN | 4 | 46.29 | 56.56 | 226.24 | 0.03698%
8.6 | TRE 247 | Próprio | SINALIZAÇÃO DE PISO PARA EXTINTOR EM TINTA ACRÍLICA (1,0MX1,0M) | UN | 14 | 63.57 | 77.67 | 1087.38 | 0.1777%
9 |  |  | BOMBAS E QUADROS DE COMANDO |  |  |  |  | 106250.32 | 17.37%
9.1 | 7224 | ORSE | Remoção de quadro elétrico de embutir ou sobrepor | un | 4 | 42.63 | 52.08 | 208.32 | 0.03405%
9.2 | TRE 235 | Próprio | DESMONTAGEM DE CONJUNTO MOTO-BOMBA ATÉ 4 CV | UN | 1 | 767.8 | 938.17 | 938.17 | 0.1533%
9.3 | TRE 236 | Próprio | DESMONTAGEM DE CONJUNTO MOTO-BOMBA DE 7,5 À 15 CV | UN | 1 | 1202 | 1468.72 | 1468.72 | 0.24%
9.4 | TRE 237 | Próprio | DESMONTAGEM DE CONJUNTO MOTO-BOMBA DE 50 À 100 CV | UN | 1 | 2531.16 | 3092.82 | 3092.82 | 0.5055%
9.5 | TRE 238 | Próprio | FORNECIMENTO E INSTALAÇÃO DE CONJUNTO MOTOBOMBA HYDROBLOC MB404 4,0 CV 220/380/440V 60 HZ 2P 3500 RPM | UN | 1 | 12417.64 | 15173.11 | 15173.11 | 2.48%
9.6 | TRE 239 | Próprio | FORNECIMENTO E INSTALAÇÃO DE CONJUNTO MOTOBOMBA MEGABLOC 40-160R 12,5 CV 380/660V 60 HZ 2P 3500 RPM | UN | 1 | 21441.8 | 26199.73 | 26199.73 | 4.282%
9.7 | TRE 240 | Próprio | FORNECIMENTO E INSTALAÇÃO DE BOMBA CENTRÍFUGA MEGANORM 80-400, EIXO LIVRE - EXCLUSIVE FORNECIMENTO DE MOTOR ELETRICO | UN | 1 | 33075.32 | 40414.73 | 40414.73 | 6.605%
9.8 | TRE 244 | Próprio | QUADRO DE COMANDO DE BOMBAS REPETIDOR DE SINAIS (SINÓTICO) PARA SISTEMAS DE HIDRANTE OU SPRINKLER | UN | 2 | 1769.52 | 2162.17 | 4324.34 | 0.7068%
9.9 | TRE 245 | Próprio | Quadro de comando em chapa de ferro, para bombas de combate a incêndio, contendo disjuntores, comutadores, relé, contatores, chave seletora, botão pulso, sinaleiros e bornes (completo) | UN | 2 | 5494.65 | 6713.91 | 13427.82 | 2.195%
9.10 | 9670 | ORSE | Fornecimento e instalação de pressostato 0 a 10 kgf/cm2 | un | 2 | 208.15 | 254.33 | 508.66 | 0.08313%
9.11 | 8940 | ORSE | Válvula de fluxo contínuo galvanizada (p/ incendio) | un | 1 | 404.21 | 493.9 | 493.9 | 0.08072%
10 |  |  | ILUMINAÇÃO DE EMERGENCIA |  |  |  |  | 39809.02 | 6.506%
10.1 | TRE 234 | Próprio | LUMINÁRIA DE EMERGÊNCIA AUTÔNOMA 60 LEDS, FLUXO LUMINOSO DE 200 LÚMENS, RECARREGÁVEL, BATERIA DE LÍTIO MAIOR OU IGUAL A 1200 MAH, MARCA ELGIN, SEGURIMAX OU EQUIVALENTE TÉCNICO, FORNECIMENTO E INSTALAÇÃO. | UN | 146 | 73.32 | 89.58 | 13078.68 | 2.138%
10.2 | TRE 229 | Próprio | BLOCO DE ILUMINAÇÃO AUTÔNOMO 2200 LÚMENS, MODELO BLA 2202, MARCA INTELBRÁS OU EQUIVALENTE TÉCNICO, FORNECIMENTO E INSTALAÇÃO | UN | 10 | 347.94 | 425.14 | 4251.4 | 0.6948%
10.4 | TRE 230 | Próprio | PONTO ELÉTRICO PARA ILUMINAÇÃO DE EMERGÊNCIA COMPLETO, COM CONDULETE E TOMADA | UN | 66 | 278.74 | 340.59 | 22478.94 | 3.674%
11 |  |  | REVESTIMENTOS, FORRO E COBERTURA |  |  |  |  | 36042.3 | 5.891%
11.1 | TRE 222 | Próprio | RECOLOCAÇÃO DE FORRO EM PLACAS APOIADAS | m² | 2020 | 7.23 | 8.83 | 17836.6 | 2.915%
11.2 | 96113 | SINAPI | FORRO EM PLACAS DE GESSO, PARA AMBIENTES COMERCIAIS. AF_08/2023_PS | m² | 280 | 46.42 | 56.72 | 15881.6 | 2.596%
11.3 | TRE 232 | Próprio | ALÇAPÃO PARA FORRO DE GESSO, TAMANHO 60X60CM COM ACABAMENTO EM PERFIL METÁLICO | UN | 15 | 126.81 | 154.94 | 2324.1 | 0.3798%
12 |  |  | EXTINTORES E ACESSÓRIOS |  |  |  |  | 29566.1 | 4.832%
12.1 | 101905 | SINAPI | EXTINTOR DE INCÊNDIO PORTÁTIL COM CARGA DE ÁGUA PRESSURIZADA DE 10 L, CLASSE A - FORNECIMENTO E INSTALAÇÃO. AF_10/2020_PE | UN | 20 | 268.35 | 327.89 | 6557.8 | 1.072%
12.2 | 101907 | SINAPI | EXTINTOR DE INCÊNDIO PORTÁTIL COM CARGA DE CO2 DE 6 KG, CLASSE BC - FORNECIMENTO E INSTALAÇÃO. AF_10/2020_PE | UN | 18 | 863.35 | 1054.92 | 18988.56 | 3.103%
12.3 | TRE 085 | Próprio | SUPORTE DE PAREDE PARA EXTINTOR DE INCENDIO PORTATIL, EM ACO GALVANIZADO | UND | 66 | 11.83 | 14.45 | 953.7 | 0.1559%
12.4 | 101909 | SINAPI | EXTINTOR DE INCÊNDIO PORTÁTIL COM CARGA DE PQS DE 6 KG, CLASSE BC - FORNECIMENTO E INSTALAÇÃO. AF_10/2020_PE | UN | 4 | 303.35 | 370.66 | 1482.64 | 0.2423%
12.5 | 1512 | ORSE | Suporte decorativo para extintores - REV 01/2022 | un | 6 | 60.95 | 74.47 | 446.82 | 0.07303%
12.6 | 10785 | ORSE | Abrigo de sobrepor em chapa de aço carbono pintado com tinta a base de epoxi vermelha, dimensões 75x35x25cm | un | 2 | 465.09 | 568.29 | 1136.58 | 0.1858%
13 |  |  | PINTURA |  |  |  |  | 46460.42 | 7.593%
13.1 | 88485 | SINAPI | FUNDO SELADOR ACRÍLICO, APLICAÇÃO MANUAL EM PAREDE, UMA DEMÃO. AF_04/2023 | m² | 110 | 4.25 | 5.19 | 570.9 | 0.09331%
13.2 | 88484 | SINAPI | FUNDO SELADOR ACRÍLICO, APLICAÇÃO MANUAL EM TETO, UMA DEMÃO. AF_04/2023 | m² | 330 | 5.2 | 6.35 | 2095.5 | 0.3425%
13.3 | 88497 | SINAPI | EMASSAMENTO COM MASSA LÁTEX, APLICAÇÃO EM PAREDE, DUAS DEMÃOS, LIXAMENTO MANUAL. AF_04/2023 | m² | 110 | 16.7 | 20.4 | 2244 | 0.3667%
13.4 | 88494 | SINAPI | EMASSAMENTO COM MASSA LÁTEX, APLICAÇÃO EM TETO, UMA DEMÃO, LIXAMENTO MANUAL. AF_04/2023 | m² | 330 | 20.29 | 24.79 | 8180.7 | 1.337%
13.5 | 88488 | SINAPI | PINTURA LÁTEX ACRÍLICA PREMIUM, APLICAÇÃO MANUAL EM TETO, DUAS DEMÃOS. AF_04/2023 | m² | 330 | 15.03 | 18.36 | 6058.8 | 0.9902%
13.6 | 88489 | SINAPI | PINTURA LÁTEX ACRÍLICA PREMIUM, APLICAÇÃO MANUAL EM PAREDES, DUAS DEMÃOS. AF_04/2023 | m² | 110 | 12.72 | 15.54 | 1709.4 | 0.2794%
13.7 | 98397 | SINAPI | PINTURA ANTICORROSIVA DE DUTO METÁLICO. AF_03/2024 | m² | 190.3 | 11.62 | 14.19 | 2700.35 | 0.4413%
13.8 | 100724 | SINAPI | PINTURA COM TINTA ALQUÍDICA DE FUNDO E ACABAMENTO (ESMALTE SINTÉTICO GRAFITE) APLICADA A ROLO OU PINCEL SOBRE PERFIL METÁLICO EXECUTADO EM FÁBRICA (POR DEMÃO). AF_01/2020 | m² | 192.3 | 14.02 | 17.13 | 3294.09 | 0.5384%
13.9 | 100758 | SINAPI | PINTURA COM TINTA ALQUÍDICA DE ACABAMENTO (ESMALTE SINTÉTICO ACETINADO) APLICADA A ROLO OU PINCEL SOBRE SUPERFÍCIES METÁLICAS (EXCETO PERFIL) EXECUTADO EM OBRA (02 DEMÃOS). AF_01/2020 | m² | 321 | 49.99 | 61.08 | 19606.68 | 3.204%
14 |  |  | SERVIÇOS FINAIS |  |  |  |  | 47670.6 | 7.791%
14.1 | TRE 255 | Próprio | LIMPEZA GERAL | m² | 2820 | 2.96 | 3.61 | 10180.2 | 1.664%
14.2 | TRE 233 | Próprio | DOBRADIÇA PARA PORTA CORTA FOGO COM MOLA 4" ZINCADA, CONFORME NBR 13768, FORNECIMENTO E INSTALAÇÃO | UN | 30 | 81.88 | 100.04 | 3001.2 | 0.4905%
14.3 | TRE 248 | Próprio | Limpeza manual de reservatórios d'agua (cisterna e caixas d'agua elevadas) | m³ | 20 | 20.71 | 25.3 | 506 | 0.0827%
14.4 | TRE 248 | Próprio | Limpeza manual de reservatórios d'agua (cisterna e caixas d'agua elevadas) | m³ | 63 | 20.71 | 25.3 | 1593.9 | 0.2605%
14.5 | 13047 | ORSE | Laudo de Vistoria de SPDA e ART com medição de resistência Ôhmica do solo, medição de continuidade elétrica, exclusive deslocamento de equipe técnica - Rev 01 | un | 1 | 1500 | 1832.85 | 1832.85 | 0.2996%
14.6 | TRE 241 | Próprio | TESTE E COMISSIONAMENTO DE UNIDADE COMPLETA DE BOMBEAMENTO DE HIDRANTE/SPRINKLER (BOMBAS, QUADROS E COMPONENTES ELETROMECÂNICOS DO SISTEMA), COM EMISSÃO DE LAUDO DE CONFORMIDADE ATENDENDO AOS NORMATIVOS DE INCÊNDIO DO CBMEPI | UN | 2 | 3608.54 | 4409.27 | 8818.54 | 1.441%
14.7 | TRE 250 | Próprio | COMISSIONAMENTO E ENDEREÇAMENTO DE SISTEMA DE DETECÇÃO E ALARME DE INCÊNDIO (CENTRAL, ACIONADORES, SIRENES E DETECTORES) | un | 1 | 11160.32 | 13636.79 | 13636.79 | 2.229%
14.8 | TRE 252 | Próprio | PROJETO "AS BUILT", INCLUSIVE ATUALIZAÇÕES DE PROJETO TÉCNICO JUNTO AO CORPO DE BOMBEIROS MILITAR DO ESTADO DO PIAUÍ, SE NECESSÁRIO | UN | 1 | 6629.94 | 8101.12 | 8101.12 | 1.324%
[5 empty] | Total sem BDI |  | 500828.31
[5 empty] | Total do BDI |  | 111033.92
[5 empty] | Total Geral |  | 611862.23
_______________________________________________________________ BARROSO ENGENHARIA LTDA CNPJ nº 27.730.370/0001-30 Ellayne Cristine Barroso de Araújo Costa Engenheira Civil – Coordenadora de Projetos CREA nº 191597626-0

## Orçamento Analítico
|  | Obra |  | Bancos | B.D.I. |  | Encargos Sociais
|  | ADEQUAÇÃO DOS SISTEMAS DE PREVENÇÃO E COMBATE A INCÊNDIO E PÂNICO DO EDIFÍCIO ANEXO DO TRE-PI |  | SINAPI - 09/2025 - Piauí ORSE - 08/2025 - Sergipe SEINFRA - 028 - Ceará | 22,19% |  | Não Desonerado: Horista: 113,33% Mensalista: 71,12%
Planilha Orçamentária Analítica
1 |  |  | ADMINISTRAÇÃO LOCAL
1.2 | Código | Banco | Descrição | Tipo | Und | Quant. | Valor Unit | Total
Composição | TRE 242 | Próprio | ADMINISTRAÇÃO LOCAL DE OBRA | SERT - SERVIÇOS TÉCNICOS | UN | 1 | 56343.48 | 56343.48
Composição Auxiliar | 93572 | SINAPI | ENCARREGADO GERAL DE OBRAS COM ENCARGOS COMPLEMENTARES | Livro SINAPI: Cálculos e Parâmetros | MES | 6 | 6253.78 | 37522.68
Composição Auxiliar | 90777 | SINAPI | ENGENHEIRO CIVIL DE OBRA JUNIOR COM ENCARGOS COMPLEMENTARES | Livro SINAPI: Cálculos e Parâmetros | H | 120 | 129.24 | 15508.8
Composição Auxiliar | 100309 | SINAPI | TÉCNICO EM SEGURANÇA DO TRABALHO COM ENCARGOS COMPLEMENTARES | Livro SINAPI: Cálculos e Parâmetros | H | 120 | 27.6 | 3312
1.4 | Código | Banco | Descrição | Tipo | Und | Quant. | Valor Unit | Total
Composição | 4654 | ORSE | Locação de container - Almoxarifado sem banheiro - 6,00 x 2,40m - Rev 02_02/2022 | Mobilização / Instalações Provisórias / Desmobilização | mês | 1 | 800 | 800
Insumo | 4299 | ORSE | Aluguel de container - Almoxarifado sem banheiro - 6,00 x 2,40m | Serviços | mês | 1 | 800 | 800
2 |  |  | SERVIÇOS PRELIMINARES
2.1 | Código | Banco | Descrição | Tipo | Und | Quant. | Valor Unit | Total
Composição | CREA-PI | Próprio | Emissão de ART (Para contrato acima de R$ 15.000,00) | SERT - SERVIÇOS TÉCNICOS | UND | 1 | 271.47 | 271.47
Insumo | INS. 002 | Próprio | Emissão de ART (Para contrato acima de R$ 15.000,00) | Equipamento | UND | 1 | 271.47 | 271.47
2.2 | Código | Banco | Descrição | Tipo | Und | Quant. | Valor Unit | Total
Composição | 103689 | SINAPI | FORNECIMENTO E INSTALAÇÃO DE PLACA DE OBRA COM CHAPA GALVANIZADA E ESTRUTURA DE MADEIRA. AF_03/2022_PS | Sinalização Vertical Viária | m² | 1 | 463.44 | 463.44
Composição Auxiliar | 102234 | SINAPI | PINTURA IMUNIZANTE PARA MADEIRA, 2 DEMÃOS. AF_01/2021 | Pintura em Madeira | m² | 0.5 | 24.82 | 12.41
Composição Auxiliar | 88262 | SINAPI | CARPINTEIRO DE FORMAS COM ENCARGOS COMPLEMENTARES | Livro SINAPI: Cálculos e Parâmetros | H | 0.3729 | 26.97 | 10.05
Composição Auxiliar | 88316 | SINAPI | SERVENTE COM ENCARGOS COMPLEMENTARES | Livro SINAPI: Cálculos e Parâmetros | H | 1.1186 | 21.71 | 24.28
Insumo | 00004509 | SINAPI | SARRAFO *2,5 X 10* CM EM PINUS, MISTA OU EQUIVALENTE DA REGIAO - BRUTA | Material | M | 3.2083 | 4.99 | 16
Insumo | 00004813 | SINAPI | PLACA DE OBRA (PARA CONSTRUCAO CIVIL) EM CHAPA GALVANIZADA *N. 22*, ADESIVADA, DE *2,4 X 1,2* M (SEM POSTES PARA FIXACAO) | Material | m² | 1 | 400 | 400
Insumo | 00005065 | SINAPI | PREGO DE ACO POLIDO COM CABECA 10 X 10 (7/8 X 17) | Material | KG | 0.0113 | 38.7 | 0.43
Insumo | 00005069 | SINAPI | PREGO DE ACO POLIDO COM CABECA 17 X 27 (2 1/2 X 11) | Material | KG | 0.0132 | 20.74 | 0.27
2.3 | Código | Banco | Descrição | Tipo | Und | Quant. | Valor Unit | Total
Composição | 97064 | SINAPI | MONTAGEM E DESMONTAGEM DE ANDAIME TUBULAR TIPO "TORRE" (EXCLUSIVE ANDAIME E LIMPEZA). AF_03/2024 | Equipamentos de Proteção Coletiva | M | 1 | 23.83 | 23.83
Composição Auxiliar | 100251 | SINAPI | TRANSPORTE HORIZONTAL MANUAL, DE TUBO DE AÇO CARBONO LEVE OU MÉDIO, PRETO OU GALVANIZADO, COM DIÂMETRO MAIOR QUE 32 MM E MENOR OU IGUAL A 65 MM (UNIDADE: MXKM). AF_07/2019 | Transporte de Materiais dentro do Canteiro de Obras | MXKM | 0.402 | 13.28 | 5.33
Composição Auxiliar | 88278 | SINAPI | MONTADOR DE ESTRUTURAS METÁLICAS COM ENCARGOS COMPLEMENTARES | Livro SINAPI: Cálculos e Parâmetros | H | 0.6977 | 22.39 | 15.62
Composição Auxiliar | 88316 | SINAPI | SERVENTE COM ENCARGOS COMPLEMENTARES | Livro SINAPI: Cálculos e Parâmetros | H | 0.1331 | 21.71 | 2.88
2.4 | Código | Banco | Descrição | Tipo | Und | Quant. | Valor Unit | Total
Insumo | 00010527 | SINAPI | LOCACAO DE ANDAIME METALICO TUBULAR DE ENCAIXE, TIPO DE TORRE, CADA PAINEL COM LARGURA DE 1 ATE 1,5 M E ALTURA DE *1,00* M, INCLUINDO DIAGONAL, BARRAS DE LIGACAO, SAPATAS OU RODIZIOS E DEMAIS ITENS NECESSARIOS A MONTAGEM (NAO INCLUI INSTALACAO) | Equipamento | MXMES | 1 | 20 | 20
2.5 | Código | Banco | Descrição | Tipo | Und | Quant. | Valor Unit | Total
Composição | TRE 170 | Próprio | MOBILIZACAO E DESMOBILIZACAO DE CONTAINER | TRAN - TRANSPORTES, CARGAS E DESCARGAS | UND | 1 | 1084.12 | 1084.12
Composição Auxiliar | 5928 | SINAPI | GUINDAUTO HIDRÁULICO, CAPACIDADE MÁXIMA DE CARGA 6200 KG, MOMENTO MÁXIMO DE CARGA 11,7 TM, ALCANCE MÁXIMO HORIZONTAL 9,70 M, INCLUSIVE CAMINHÃO TOCO PBT 16.000 KG, POTÊNCIA DE 189 CV - CHP DIURNO. AF_06/2014 | Custos Horários Produtivo e Improdutivo dos Equipamentos | CHP | 4 | 271.03 | 1084.12
2.6 | Código | Banco | Descrição | Tipo | Und | Quant. | Valor Unit | Total
Composição | 13266 | ORSE | Proteção de piso contra impactos, com chapa compensada resinadas e=6mm e lonaplástica | Diversos | m² | 1 | 32.96 | 32.96
Composição Auxiliar | 10551 | ORSE | Encargos Complementares - Carpinteiro | Provisórios | h | 0.3 | 3.82 | 1.14
Composição Auxiliar | 10588 | ORSE | Encargos Complementares - Auxiliar de Restauração | Provisórios | h | 0.3 | 3.82 | 1.14
Insumo | 00001213/SINAPI | ORSE | Carpinteiro de formas para concreto (horista) | Mão de Obra | h | 0.3 | 20.44 | 6.13
Insumo | 00003777/SINAPI | ORSE | Lona plastica pesada preta, e = 150 micra | Material | m² | 1.05 | 1.66 | 1.74
Insumo | 3073 | ORSE | Auxiliar de Restaurador | Mão de Obra | h | 0.3 | 14.86 | 4.45
Insumo | 625 | ORSE | Compensado resinado 6mm - Madeirit ou similar | Material | m² | 1.05 | 17.49 | 18.36
2.7 | Código | Banco | Descrição | Tipo | Und | Quant. | Valor Unit | Total
Composição | C5225 | SEINFRA | LONA PLÁSTICA PRETA APLICADA EM PISOS | 0 | m² | 1 | 1.44 | 1.44
Insumo | I1348 | SEINFRA | LONA PLASTICA PRETA | Material | m² | 1.05 | 1.15 | 1.2
Insumo | I2391 | SEINFRA | PEDREIRO | Mão de Obra | H | 0.0049 | 26.86 | 0.13
Insumo | I2543 | SEINFRA | SERVENTE | Mão de Obra | H | 0.0059 | 20.26 | 0.11
3 |  |  | DEMOLIÇÕES E RETIRADAS
3.1 | Código | Banco | Descrição | Tipo | Und | Quant. | Valor Unit | Total
Composição | TRE 171 | Próprio | REMOÇÃO MANUAL DE FORRO DE PLACAS (GESSO, MINERAL, FIBRA, ISOPOR, COLMEIA, PVC, ETC.), COM REAPROVEITAMENTO, INCLUSIVE AFASTAMENTO E EMPILHAMENTO | SEDI - SERVIÇOS DIVERSOS | m² | 1 | 2.7 | 2.7
Composição Auxiliar | 88309 | SINAPI | PEDREIRO COM ENCARGOS COMPLEMENTARES | Livro SINAPI: Cálculos e Parâmetros | H | 0.091667 | 27.39 | 2.51
Composição Auxiliar | 88316 | SINAPI | SERVENTE COM ENCARGOS COMPLEMENTARES | Livro SINAPI: Cálculos e Parâmetros | H | 0.0091667 | 21.71 | 0.19
3.2 | Código | Banco | Descrição | Tipo | Und | Quant. | Valor Unit | Total
Composição | 97641 | SINAPI | REMOÇÃO DE FORRO DE GESSO, DE FORMA MANUAL, SEM REAPROVEITAMENTO. AF_09/2023 | Demolições e Remoções | m² | 1 | 2.94 | 2.94
Composição Auxiliar | 88269 | SINAPI | GESSEIRO COM ENCARGOS COMPLEMENTARES | Livro SINAPI: Cálculos e Parâmetros | H | 0.0336 | 26.47 | 0.88
Composição Auxiliar | 88316 | SINAPI | SERVENTE COM ENCARGOS COMPLEMENTARES | Livro SINAPI: Cálculos e Parâmetros | H | 0.0951 | 21.71 | 2.06
3.3 | Código | Banco | Descrição | Tipo | Und | Quant. | Valor Unit | Total
Composição | 104762 | SINAPI | FURO MECANIZADO EM CONCRETO, COM MARTELO DEMOLIDOR, PARA INSTALAÇÕES ELÉTRICAS, DIÂMETROS MAIORES QUE 40 MM E MENORES OU IGUAIS A 75 MM. AF_09/2023 | Rasgos e Fixações | UN | 1 | 25.02 | 25.02
Composição Auxiliar | 102274 | SINAPI | MARTELO DEMOLIDOR ELÉTRICO, COM POTÊNCIA DE 2.000 W, 1.000 IMPACTOS POR MINUTO, PESO DE 30 KG - CHI DIURNO. AF_01/2021 | Custos Horários Produtivo e Improdutivo dos Equipamentos | CHI | 0.5553 | 24.77 | 13.75
Composição Auxiliar | 102275 | SINAPI | MARTELO DEMOLIDOR ELÉTRICO, COM POTÊNCIA DE 2.000 W, 1.000 IMPACTOS POR MINUTO, PESO DE 30 KG - CHP DIURNO. AF_01/2021 | Custos Horários Produtivo e Improdutivo dos Equipamentos | CHP | 0.2273 | 27.5 | 6.25
Composição Auxiliar | 88247 | SINAPI | AUXILIAR DE ELETRICISTA COM ENCARGOS COMPLEMENTARES | Livro SINAPI: Cálculos e Parâmetros | H | 0.2201 | 22.81 | 5.02
3.4 | Código | Banco | Descrição | Tipo | Und | Quant. | Valor Unit | Total
Composição | 3145 | ORSE | Remoção e reassentamento de telha trapezoidal em alumínio | Conversão InfoWOrca | m² | 1 | 30.58 | 30.58
Composição Auxiliar | 10549 | ORSE | Encargos Complementares - Servente | Provisórios | h | 1 | 3.87 | 3.87
Composição Auxiliar | 10551 | ORSE | Encargos Complementares - Carpinteiro | Provisórios | h | 0.5 | 3.82 | 1.91
Insumo | 00001213/SINAPI | ORSE | Carpinteiro de formas para concreto (horista) | Mão de Obra | h | 0.5 | 20.44 | 10.22
Insumo | 00006111/SINAPI | ORSE | Servente de obras (horista) | Mão de Obra | h | 1 | 14.58 | 14.58
3.5 | Código | Banco | Descrição | Tipo | Und | Quant. | Valor Unit | Total
Composição | 97664 | SINAPI | REMOÇÃO DE ACESSÓRIOS, DE FORMA MANUAL, SEM REAPROVEITAMENTO. AF_09/2023 | Demolições e Remoções | UN | 1 | 1.59 | 1.59
Composição Auxiliar | 88267 | SINAPI | ENCANADOR OU BOMBEIRO HIDRÁULICO COM ENCARGOS COMPLEMENTARES | Livro SINAPI: Cálculos e Parâmetros | H | 0.0181 | 26.67 | 0.48
Composição Auxiliar | 88316 | SINAPI | SERVENTE COM ENCARGOS COMPLEMENTARES | Livro SINAPI: Cálculos e Parâmetros | H | 0.0512 | 21.71 | 1.11
3.6 | Código | Banco | Descrição | Tipo | Und | Quant. | Valor Unit | Total
Composição | TRE 223 | Próprio | REMOÇÃO DE ELETRODUTOS E CONEXÕES DE FORMA MANUAL, SEM REAPROVEITAMENTO | INEL - INSTALAÇÃO ELÉTRICA/ELETRIFICAÇÃO E ILUMINAÇÃO EXTERNA | M | 1 | 0.52 | 0.52
Composição Auxiliar | 88264 | SINAPI | ELETRICISTA COM ENCARGOS COMPLEMENTARES | Livro SINAPI: Cálculos e Parâmetros | H | 0.0059 | 27.74 | 0.16
Composição Auxiliar | 88316 | SINAPI | SERVENTE COM ENCARGOS COMPLEMENTARES | Livro SINAPI: Cálculos e Parâmetros | H | 0.0166 | 21.71 | 0.36
3.7 | Código | Banco | Descrição | Tipo | Und | Quant. | Valor Unit | Total
Composição | TRE 224 | Próprio | REMOÇÃO DE ENTULHO DECORRENTE DE EXECUÇÃO DE OBRAS, INCLUINDO LOCAÇÃO DE CAÇAMBA, CARGA, TRANSPORTE E DESCARGA. | SEDI - SERVIÇOS DIVERSOS | M³ | 1 | 98.22 | 98.22
Composição Auxiliar | 88316 | SINAPI | SERVENTE COM ENCARGOS COMPLEMENTARES | Livro SINAPI: Cálculos e Parâmetros | H | 1.3 | 21.71 | 28.22
Composição Auxiliar | 210500 | SBC | ALUGUEL DE CACAMBA 5m2 48 HORAS COM RETIRADA | LIMPEZA | UN | 0.2 | 350 | 70
4 |  |  | SPDA
4.1 | Código | Banco | Descrição | Tipo | Und | Quant. | Valor Unit | Total
Composição | 72251 | SINAPI | CABO DE COBRE NU 16MM2 - FORNECIMENTO E INSTALACAO | INEL - INSTALAÇÃO ELÉTRICA/ELETRIFICAÇÃO E ILUMINAÇÃO EXTERNA | M | 1 | 26.86 | 26.86
Composição Auxiliar | 88247 | SINAPI | AUXILIAR DE ELETRICISTA COM ENCARGOS COMPLEMENTARES | Livro SINAPI: Cálculos e Parâmetros | H | 0.13 | 22.81 | 2.96
Composição Auxiliar | 88264 | SINAPI | ELETRICISTA COM ENCARGOS COMPLEMENTARES | Livro SINAPI: Cálculos e Parâmetros | H | 0.13 | 27.74 | 3.6
Insumo | 00000857 | SINAPI | CABO DE COBRE NU 16 MM2 MEIO-DURO | Material | M | 1.02 | 19.91 | 20.3
4.2 | Código | Banco | Descrição | Tipo | Und | Quant. | Valor Unit | Total
Composição | 96983 | SINAPI | SOLDA EXOTÉRMICA PARA SPDA - FORNECIMENTO E INSTALAÇÃO. AF_08/2023 | Sistema de Proteção contra Descargas Atmosféricas - SPDA | UN | 1 | 62.38 | 62.38
Composição Auxiliar | 88247 | SINAPI | AUXILIAR DE ELETRICISTA COM ENCARGOS COMPLEMENTARES | Livro SINAPI: Cálculos e Parâmetros | H | 0.6211 | 22.81 | 14.16
Composição Auxiliar | 88264 | SINAPI | ELETRICISTA COM ENCARGOS COMPLEMENTARES | Livro SINAPI: Cálculos e Parâmetros | H | 0.6211 | 27.74 | 17.22
Insumo | 00044122 | SINAPI | PO EXOTERMICO IGNICAO, INCLUI PALITO - NUMERO 150 | Material | UN | 1 | 31 | 31
4.3 | Código | Banco | Descrição | Tipo | Und | Quant. | Valor Unit | Total
Composição | 11007 | ORSE | Terminal a pressao 1 cabo 16mm2 c/ 1 furo de fixacao - Fornecimento e instalação | Diversos | un | 1 | 5.16 | 5.16
Composição Auxiliar | 10552 | ORSE | Encargos Complementares - Eletricista | Provisórios | h | 0.01 | 3.74 | 0.03
Insumo | 00001585/SINAPI | ORSE | Terminal metalico a pressao para 1 cabo de 16 mm2, com 1 furo de fixacao | Material | un | 1 | 4.93 | 4.93
Insumo | 00002436/SINAPI | ORSE | Eletricista (horista) | Mão de Obra | h | 0.01 | 20.44 | 0.2
5 |  |  | SDAI - SISTEMA DE DETECÇÃO DE ALARME E INCÊNDIO
5.1 | Código | Banco | Descrição | Tipo | Und | Quant. | Valor Unit | Total
Composição | TRE 213 | Próprio | CENTRAL DE ALARME ENDEREÇÁVEL DE INCÊNDIO COM SISTEMA P/ ATÉ 250 DISPOSITIVOS, MARCA INTELBRAS OU EQUIVALENTE TÉCNICO, MODELO CIE 1250 C/ BATERIA INTERNA 24V, FORNECIMENTO E INSTALAÇÃO | INES - INSTALAÇÕES ESPECIAIS | UN | 1 | 4045.07 | 4045.07
Composição Auxiliar | 88266 | SINAPI | ELETROTÉCNICO COM ENCARGOS COMPLEMENTARES | Livro SINAPI: Cálculos e Parâmetros | H | 5.76 | 35.81 | 206.26
Composição Auxiliar | 88243 | SINAPI | AJUDANTE ESPECIALIZADO COM ENCARGOS COMPLEMENTARES | Livro SINAPI: Cálculos e Parâmetros | H | 5.76 | 22.63 | 130.34
Insumo | 00007583 | SINAPI | BUCHA DE NYLON SEM ABA S8, COM PARAFUSO DE 4,80 X 50 MM EM ACO ZINCADO COM ROSCA SOBERBA, CABECA CHATA E FENDA PHILLIPS | Material | UN | 4 | 0.41 | 1.64
Insumo | INS. 218 | Próprio | CENTRAL DE ALARME ENDEREÇÁVEL DE INCÊNDIO COM SISTEMA P/ ATÉ 250 DISPOSITIVOS, MARCA INTELBRAS OU EQUIVALENTE TÉCNICO, MODELO CIE 1250 C/ BATERIA INTERNA 24V | Equipamento | UN | 1 | 3706.83 | 3706.83
5.2 | Código | Banco | Descrição | Tipo | Und | Quant. | Valor Unit | Total
Composição | TRE 214 | Próprio | PAINEL REPETIDOR DE INCÊNDIO, MODELO RP520, MARCA INTELBRÁS OU EQUIVALENTE TÉCNICO, FORNECIMENTO E INSTALAÇÃO | INES - INSTALAÇÕES ESPECIAIS | UN | 1 | 1208.37 | 1208.37
Composição Auxiliar | 88266 | SINAPI | ELETROTÉCNICO COM ENCARGOS COMPLEMENTARES | Livro SINAPI: Cálculos e Parâmetros | H | 3.2 | 35.81 | 114.59
Composição Auxiliar | 88243 | SINAPI | AJUDANTE ESPECIALIZADO COM ENCARGOS COMPLEMENTARES | Livro SINAPI: Cálculos e Parâmetros | H | 3.2 | 22.63 | 72.41
Insumo | INS. 219 | Próprio | PAINEL REPETIDOR DE INCÊNDIO, MODELO RP520, MARCA INTELBRÁS OU EQUIVALENTE TÉCNICO | Equipamento | UN | 1 | 1021.37 | 1021.37
5.3 | Código | Banco | Descrição | Tipo | Und | Quant. | Valor Unit | Total
Composição | TRE 215 | Próprio | DETECTOR DE FUMAÇA ÓPTICO ENDEREÇÁVEL, MODELO DFE 521, MARCA INTELBRAS OU EQUIVALENTE TÉCNICO, FORNECIMENTO E INSTALAÇÃO | INES - INSTALAÇÕES ESPECIAIS | UN | 1 | 202.62 | 202.62
Composição Auxiliar | 88264 | SINAPI | ELETRICISTA COM ENCARGOS COMPLEMENTARES | Livro SINAPI: Cálculos e Parâmetros | H | 1 | 27.74 | 27.74
Composição Auxiliar | 88247 | SINAPI | AUXILIAR DE ELETRICISTA COM ENCARGOS COMPLEMENTARES | Livro SINAPI: Cálculos e Parâmetros | H | 1 | 22.81 | 22.81
Insumo | INS. 220 | Próprio | DETECTOR DE FUMAÇA ÓPTICO ENDEREÇÁVEL, MODELO DFE 521, MARCA INTELBRAS OU EQUIVALENTE TÉCNICO | Material | UN | 1 | 151.67 | 151.67
Insumo | 00011950 | SINAPI | BUCHA DE NYLON SEM ABA S6, COM PARAFUSO DE 4,20 X 40 MM EM ACO ZINCADO COM ROSCA SOBERBA, CABECA CHATA E FENDA PHILLIPS | Material | UN | 2 | 0.2 | 0.4
5.4 | Código | Banco | Descrição | Tipo | Und | Quant. | Valor Unit | Total
Composição | TRE 216 | Próprio | DETECTOR DE TEMPERATURA TERMOVELOCIMÉTRICO ENDEREÇÁVEL, MODELO DTE 521, MARCA INTELBRÁS OU EQUIVALENTE TÉCNICO, FORNECIMENTO E INSTALAÇÃO | INES - INSTALAÇÕES ESPECIAIS | UN | 1 | 212.02 | 212.02
Composição Auxiliar | 88264 | SINAPI | ELETRICISTA COM ENCARGOS COMPLEMENTARES | Livro SINAPI: Cálculos e Parâmetros | H | 1 | 27.74 | 27.74
Composição Auxiliar | 88247 | SINAPI | AUXILIAR DE ELETRICISTA COM ENCARGOS COMPLEMENTARES | Livro SINAPI: Cálculos e Parâmetros | H | 1 | 22.81 | 22.81
Insumo | 00011950 | SINAPI | BUCHA DE NYLON SEM ABA S6, COM PARAFUSO DE 4,20 X 40 MM EM ACO ZINCADO COM ROSCA SOBERBA, CABECA CHATA E FENDA PHILLIPS | Material | UN | 2 | 0.2 | 0.4
Insumo | INS. 221 | Próprio | DETECTOR DE TEMPERATURA TERMOVELOCIMÉTRICO ENDEREÇÁVEL, MODELO DTE 521, MARCA INTELBRÁS OU EQUIVALENTE TÉCNICO | Material | UN | 1 | 161.07 | 161.07
5.5 | Código | Banco | Descrição | Tipo | Und | Quant. | Valor Unit | Total
Composição | TRE 217 | Próprio | ACIONADOR MANUAL ENDEREÇÁVEL, MODELO AME 521, MARCA INTELBRÁS OU EQUIVALENTE TÉCNICO, FORNECIMENTO E INSTALAÇÃO | INES - INSTALAÇÕES ESPECIAIS | UN | 1 | 142.64 | 142.64
Composição Auxiliar | 88264 | SINAPI | ELETRICISTA COM ENCARGOS COMPLEMENTARES | Livro SINAPI: Cálculos e Parâmetros | H | 0.64 | 27.74 | 17.75
Composição Auxiliar | 88247 | SINAPI | AUXILIAR DE ELETRICISTA COM ENCARGOS COMPLEMENTARES | Livro SINAPI: Cálculos e Parâmetros | H | 0.64 | 22.81 | 14.59
Insumo | 00011950 | SINAPI | BUCHA DE NYLON SEM ABA S6, COM PARAFUSO DE 4,20 X 40 MM EM ACO ZINCADO COM ROSCA SOBERBA, CABECA CHATA E FENDA PHILLIPS | Material | UN | 2 | 0.2 | 0.4
Insumo | INS. 222 | Próprio | ACIONADOR MANUAL ENDEREÇÁVEL, MODELO AME 521, MARCA INTELBRÁS OU EQUIVALENTE TÉCNICO | Material | UN | 1 | 109.9 | 109.9
5.6 | Código | Banco | Descrição | Tipo | Und | Quant. | Valor Unit | Total
Composição | TRE 218 | Próprio | SIRENE AUDIOVISUAL ENDEREÇÁVEL, MODELO SAV 521E, MARCA INTELBRÁS OU EQUIVALENTE TÉCNICO, FORNECIMENTO E INSTALAÇÃO | INES - INSTALAÇÕES ESPECIAIS | UN | 1 | 233.62 | 233.62
Composição Auxiliar | 88266 | SINAPI | ELETROTÉCNICO COM ENCARGOS COMPLEMENTARES | Livro SINAPI: Cálculos e Parâmetros | H | 1.2 | 35.81 | 42.97
Composição Auxiliar | 88243 | SINAPI | AJUDANTE ESPECIALIZADO COM ENCARGOS COMPLEMENTARES | Livro SINAPI: Cálculos e Parâmetros | H | 1.2 | 22.63 | 27.15
Insumo | INS. 223 | Próprio | SIRENE AUDIOVISUAL ENDEREÇÁVEL, MODELO SAV 521E, MARCA INTELBRÁS OU EQUIVALENTE TÉCNICO | Material | UN | 1 | 163.5 | 163.5
5.7 | Código | Banco | Descrição | Tipo | Und | Quant. | Valor Unit | Total
Composição | TRE 219 | Próprio | ISOLADOR DE LAÇO CONTRA CURTO CIRCUITO, MODELO IDL 521, MARCA INTELBRÁS OU EQUIVALENTE TÉCNICO, FORNECIMENTO E INSTALAÇÃO | INES - INSTALAÇÕES ESPECIAIS | UN | 1 | 146.08 | 146.08
Composição Auxiliar | 88264 | SINAPI | ELETRICISTA COM ENCARGOS COMPLEMENTARES | Livro SINAPI: Cálculos e Parâmetros | H | 0.5 | 27.74 | 13.87
Composição Auxiliar | 88247 | SINAPI | AUXILIAR DE ELETRICISTA COM ENCARGOS COMPLEMENTARES | Livro SINAPI: Cálculos e Parâmetros | H | 0.5 | 22.81 | 11.4
Insumo | INS. 224 | Próprio | ISOLADOR DE LAÇO CONTRA CURTO CIRCUITO, MODELO IDL 521, MARCA INTELBRÁS OU EQUIVALENTE TÉCNICO | Material | UN | 1 | 120.81 | 120.81
5.8 | Código | Banco | Descrição | Tipo | Und | Quant. | Valor Unit | Total
Composição | TRE 220 | Próprio | MÓDULO DE ENTRADA OU SAÍDA ENDEREÇÁVEL, MODELO MIO 521, MARCA INTELBRÁS OU EQUIVALENTE TÉCNICO, FORNECIMENTO E INSTALAÇÃO | INES - INSTALAÇÕES ESPECIAIS | UN | 1 | 265.87 | 265.87
Composição Auxiliar | 88264 | SINAPI | ELETRICISTA COM ENCARGOS COMPLEMENTARES | Livro SINAPI: Cálculos e Parâmetros | H | 0.5 | 27.74 | 13.87
Composição Auxiliar | 88247 | SINAPI | AUXILIAR DE ELETRICISTA COM ENCARGOS COMPLEMENTARES | Livro SINAPI: Cálculos e Parâmetros | H | 0.5 | 22.81 | 11.4
Insumo | INS. 225 | Próprio | MÓDULO DE ENTRADA OU SAÍDA ENDEREÇÁVEL, MODELO MIO 521, MARCA INTELBRÁS OU EQUIVALENTE TÉCNICO | Material | UN | 1 | 240.6 | 240.6
5.9 | Código | Banco | Descrição | Tipo | Und | Quant. | Valor Unit | Total
Composição | TRE 253 | Próprio | CABO BLINDADO PARA ALARME E DETECÇÃO DE INCÊNDIO 3 X 1,5MM2 | 78 | m | 1 | 24.29 | 24.29
Composição Auxiliar | 88264 | SINAPI | ELETRICISTA COM ENCARGOS COMPLEMENTARES | Livro SINAPI: Cálculos e Parâmetros | H | 0.1 | 27.74 | 2.77
Composição Auxiliar | 88247 | SINAPI | AUXILIAR DE ELETRICISTA COM ENCARGOS COMPLEMENTARES | Livro SINAPI: Cálculos e Parâmetros | H | 0.1 | 22.81 | 2.28
Insumo | 12685 | ORSE | Cabo blindado para alarme e detecção de incêncio 3 x 1,5mm2 | Material | m | 1.02 | 18.87 | 19.24
5.10 | Código | Banco | Descrição | Tipo | Und | Quant. | Valor Unit | Total
Composição | 11749 | ORSE | Eletroduto metalico flexivel revestido externamente com pvc preto, diametro externo de 25 mm (3/4"), tipo sealtubo | Interligações até Quadro Geral - Eletrodutos e Conexões | m | 1 | 11.01 | 11.01
Composição Auxiliar | 10549 | ORSE | Encargos Complementares - Servente | Provisórios | h | 0.1 | 3.87 | 0.38
Composição Auxiliar | 10552 | ORSE | Encargos Complementares - Eletricista | Provisórios | h | 0.1 | 3.74 | 0.37
Insumo | 00002436/SINAPI | ORSE | Eletricista (horista) | Mão de Obra | h | 0.1 | 20.44 | 2.04
Insumo | 00002504/SINAPI | ORSE | Eletroduto flexivel, em fita de aco galvanizado, revestido com pvc preto, diametro externo de 25 mm, dn = 3/4", tipo sealtubo | Material | m | 1.05 | 6.45 | 6.77
Insumo | 00006111/SINAPI | ORSE | Servente de obras (horista) | Mão de Obra | h | 0.1 | 14.58 | 1.45
5.11 | Código | Banco | Descrição | Tipo | Und | Quant. | Valor Unit | Total
Composição | 11304 | ORSE | Conector reto de aluminio para eletroduto de 3/4", para adaptar entrada de eletroduto metalico flexivel em quadros - fornecimento e instalação | Interligações até Quadro Geral - Fios e Cabos | un | 1 | 4.29 | 4.29
Composição Auxiliar | 10552 | ORSE | Encargos Complementares - Eletricista | Provisórios | h | 0.056 | 3.74 | 0.2
Insumo | 00002436/SINAPI | ORSE | Eletricista (horista) | Mão de Obra | h | 0.056 | 20.44 | 1.14
Insumo | 00002488/SINAPI | ORSE | Conector reto de aluminio para eletroduto de 3/4", para adaptar entrada de eletroduto metalico flexivel em quadros | Material | un | 1 | 2.95 | 2.95
5.12 | Código | Banco | Descrição | Tipo | Und | Quant. | Valor Unit | Total
Composição | C0479 | SEINFRA | BUCHA E ARRUELA DE AÇO GALV. D= 20mm (3/4") | 0 | PAR | 1 | 1.76 | 1.76
Insumo | I0042 | SEINFRA | AJUDANTE DE ELETRICISTA | Mão de Obra | H | 0.01 | 21.1 | 0.21
Insumo | I0134 | SEINFRA | ARRUELA DE FERRO GALVANIZADO 3/4'' | Material | UN | 1 | 0.55 | 0.55
Insumo | I0293 | SEINFRA | BUCHA DE FERRO GALVANIZADO 3/4" | Material | UN | 1 | 0.74 | 0.74
Insumo | I2312 | SEINFRA | ELETRICISTA | Mão de Obra | H | 0.01 | 26.85 | 0.26
5.13 | Código | Banco | Descrição | Tipo | Und | Quant. | Valor Unit | Total
Composição | 7384 | ORSE | Fixação de eletrocalhas com vergalhão (Tirante) com rosca total ø 1/4"x1000mm(marvitec ref. 1431 ou similar) | Interligações até Quadro Geral - Eletrodutos e Conexões | m | 1 | 25.13 | 25.13
Composição Auxiliar | 10549 | ORSE | Encargos Complementares - Servente | Provisórios | h | 0.3 | 3.87 | 1.16
Composição Auxiliar | 10552 | ORSE | Encargos Complementares - Eletricista | Provisórios | h | 0.3 | 3.74 | 1.12
Insumo | 00002436/SINAPI | ORSE | Eletricista (horista) | Mão de Obra | h | 0.3 | 20.44 | 6.13
Insumo | 00006111/SINAPI | ORSE | Servente de obras (horista) | Mão de Obra | h | 0.3 | 14.58 | 4.37
Insumo | 2234 | ORSE | Vergalhão (Tirante) com rosca total ø 1/4"x1000mm (marvitec ref. 1431 ou similar) | Material | un | 1 | 12.35 | 12.35
5.14 | Código | Banco | Descrição | Tipo | Und | Quant. | Valor Unit | Total
Composição | 13189 | ORSE | Fornecimento de chumbador "CB" com parafuso 1/4" x 35mm | Pontos de Suprimento de Lógica | un | 1 | 1.22 | 1.22
Insumo | 00011976/SINAPI | ORSE | Chumbador de aco zincado, diametro 1/4" com parafuso 1/4" x 40 mm | Material | un | 1 | 1.22 | 1.22
5.15 | Código | Banco | Descrição | Tipo | Und | Quant. | Valor Unit | Total
Composição | 9831 | ORSE | Parafuso cabeça sextavada 1/4" x 1" (fornecimento e colocação) | Diversos | un | 1 | 0.39 | 0.39
Composição Auxiliar | 10552 | ORSE | Encargos Complementares - Eletricista | Provisórios | h | 0.01 | 3.74 | 0.03
Insumo | 00002436/SINAPI | ORSE | Eletricista (horista) | Mão de Obra | h | 0.01 | 20.44 | 0.2
Insumo | 10259 | ORSE | Parafuso cabeça sextavada 1/4" x 1" | Material | un | 1 | 0.16 | 0.16
5.16 | Código | Banco | Descrição | Tipo | Und | Quant. | Valor Unit | Total
Composição | 12500 | ORSE | Cantoneira "ZZ" para fixação de perfilado, ref. Mopa ou similar | Pontos de Suprimento de Telefone | un | 1 | 7.29 | 7.29
Composição Auxiliar | 10549 | ORSE | Encargos Complementares - Servente | Provisórios | h | 0.1 | 3.87 | 0.38
Composição Auxiliar | 10552 | ORSE | Encargos Complementares - Eletricista | Provisórios | h | 0.1 | 3.74 | 0.37
Insumo | 00002436/SINAPI | ORSE | Eletricista (horista) | Mão de Obra | h | 0.1 | 20.44 | 2.04
Insumo | 00006111/SINAPI | ORSE | Servente de obras (horista) | Mão de Obra | h | 0.1 | 14.58 | 1.45
Insumo | 3631 | ORSE | Cantoneira "ZZ" para fixação de perfilado, ref. Mopa ou similar | Material | un | 1 | 3.05 | 3.05
5.17 | Código | Banco | Descrição | Tipo | Und | Quant. | Valor Unit | Total
Composição | TRE 254 | Próprio | Eletroduto de aço galvanizado, classe leve, dn 20 mm (3/4"), aparente, instalada em teto - fornecimento e instalaçâo | 77 | m | 1 | 23.96 | 23.96
Composição Auxiliar | 91170 | SINAPI | FIXAÇÃO DE TUBOS HORIZONTAIS DE PVC ÁGUA, PVC ESGOTO, PVC ÁGUA PLUVIAL, CPVC, PPR, COBRE OU AÇO, DIÂMETROS MENORES OU IGUAIS A 40 MM, COM ABRAÇADEIRA METÁLICA RÍGIDA TIPO U PERFIL 1 1/4", FIXADA EM PERFILADO EM LAJE. AF_09/2023_PS | Rasgos e Fixações | M | 1 | 11.16 | 11.16
Composição Auxiliar | 88264 | SINAPI | ELETRICISTA COM ENCARGOS COMPLEMENTARES | Livro SINAPI: Cálculos e Parâmetros | H | 0.0824 | 27.74 | 2.28
Composição Auxiliar | 88247 | SINAPI | AUXILIAR DE ELETRICISTA COM ENCARGOS COMPLEMENTARES | Livro SINAPI: Cálculos e Parâmetros | H | 0.0824 | 22.81 | 1.87
Insumo | 00021128 | SINAPI | ELETRODUTO EM ACO GALVANIZADO ELETROLITICO, LEVE, DIAMETRO 3/4", PAREDE DE 0,90 MM | Material | M | 1.05 | 8.24 | 8.65
5.18 | Código | Banco | Descrição | Tipo | Und | Quant. | Valor Unit | Total
Composição | 13377 | ORSE | Luva de emenda para eletroduto, aço galvanizado, dn 20 mm (3/4"), aparente, instalada em teto - fornecimento e instalaçâo | Interligações até Quadro Geral - Eletrodutos e Conexões | un | 1 | 5.56 | 5.56
Composição Auxiliar | 10549 | ORSE | Encargos Complementares - Servente | Provisórios | h | 0.1057 | 3.87 | 0.4
Composição Auxiliar | 10552 | ORSE | Encargos Complementares - Eletricista | Provisórios | h | 0.1057 | 3.74 | 0.39
Insumo | 00002436/SINAPI | ORSE | Eletricista (horista) | Mão de Obra | h | 0.1057 | 20.44 | 2.16
Insumo | 00002637/SINAPI | ORSE | Luva para eletroduto, em aco galvanizado eletrolitico, com rosca, diametro de20 mm (3/4") | Material | un | 1 | 1.07 | 1.07
Insumo | 00006111/SINAPI | ORSE | Servente de obras (horista) | Mão de Obra | h | 0.1057 | 14.58 | 1.54
5.19 | Código | Banco | Descrição | Tipo | Und | Quant. | Valor Unit | Total
Composição | 95795 | SINAPI | CONDULETE DE ALUMÍNIO, TIPO T, PARA ELETRODUTO DE AÇO GALVANIZADO DN 20 MM (3/4''), APARENTE - FORNECIMENTO E INSTALAÇÃO. AF_10/2022 | Instalações Elétricas - Eletrodutos, Conexões e Conduletes Aparentes | UN | 1 | 31.52 | 31.52
Composição Auxiliar | 88247 | SINAPI | AUXILIAR DE ELETRICISTA COM ENCARGOS COMPLEMENTARES | Livro SINAPI: Cálculos e Parâmetros | H | 0.3581 | 22.81 | 8.16
Composição Auxiliar | 88264 | SINAPI | ELETRICISTA COM ENCARGOS COMPLEMENTARES | Livro SINAPI: Cálculos e Parâmetros | H | 0.3581 | 27.74 | 9.93
Insumo | 00002574 | SINAPI | CONDULETE DE ALUMINIO TIPO T, PARA ELETRODUTO ROSCAVEL DE 3/4", COM TAMPA CEGA | Material | UN | 1 | 13.03 | 13.03
Insumo | 00011950 | SINAPI | BUCHA DE NYLON SEM ABA S6, COM PARAFUSO DE 4,20 X 40 MM EM ACO ZINCADO COM ROSCA SOBERBA, CABECA CHATA E FENDA PHILLIPS | Material | UN | 2 | 0.2 | 0.4
5.20 | Código | Banco | Descrição | Tipo | Und | Quant. | Valor Unit | Total
Composição | 95778 | SINAPI | CONDULETE DE ALUMÍNIO, TIPO C, PARA ELETRODUTO DE AÇO GALVANIZADO DN 20 MM (3/4''), APARENTE - FORNECIMENTO E INSTALAÇÃO. AF_10/2022 | Instalações Elétricas - Eletrodutos, Conexões e Conduletes Aparentes | UN | 1 | 27.68 | 27.68
Composição Auxiliar | 88247 | SINAPI | AUXILIAR DE ELETRICISTA COM ENCARGOS COMPLEMENTARES | Livro SINAPI: Cálculos e Parâmetros | H | 0.2727 | 22.81 | 6.22
Composição Auxiliar | 88264 | SINAPI | ELETRICISTA COM ENCARGOS COMPLEMENTARES | Livro SINAPI: Cálculos e Parâmetros | H | 0.2727 | 27.74 | 7.56
Insumo | 00002559 | SINAPI | CONDULETE DE ALUMINIO TIPO C, PARA ELETRODUTO ROSCAVEL DE 3/4", COM TAMPA CEGA | Material | UN | 1 | 13.5 | 13.5
Insumo | 00011950 | SINAPI | BUCHA DE NYLON SEM ABA S6, COM PARAFUSO DE 4,20 X 40 MM EM ACO ZINCADO COM ROSCA SOBERBA, CABECA CHATA E FENDA PHILLIPS | Material | UN | 2 | 0.2 | 0.4
5.21 | Código | Banco | Descrição | Tipo | Und | Quant. | Valor Unit | Total
Composição | 95787 | SINAPI | CONDULETE DE ALUMÍNIO, TIPO L, PARA ELETRODUTO DE AÇO GALVANIZADO DN 20 MM (3/4''), APARENTE - FORNECIMENTO E INSTALAÇÃO. AF_10/2022 | Instalações Elétricas - Eletrodutos, Conexões e Conduletes Aparentes | UN | 1 | 27.63 | 27.63
Composição Auxiliar | 88247 | SINAPI | AUXILIAR DE ELETRICISTA COM ENCARGOS COMPLEMENTARES | Livro SINAPI: Cálculos e Parâmetros | H | 0.3154 | 22.81 | 7.19
Composição Auxiliar | 88264 | SINAPI | ELETRICISTA COM ENCARGOS COMPLEMENTARES | Livro SINAPI: Cálculos e Parâmetros | H | 0.3154 | 27.74 | 8.74
Insumo | 00002593 | SINAPI | CONDULETE DE ALUMINIO TIPO LR, PARA ELETRODUTO ROSCAVEL DE 3/4", COM TAMPA CEGA | Material | UN | 1 | 11.3 | 11.3
Insumo | 00011950 | SINAPI | BUCHA DE NYLON SEM ABA S6, COM PARAFUSO DE 4,20 X 40 MM EM ACO ZINCADO COM ROSCA SOBERBA, CABECA CHATA E FENDA PHILLIPS | Material | UN | 2 | 0.2 | 0.4
5.22 | Código | Banco | Descrição | Tipo | Und | Quant. | Valor Unit | Total
Composição | 95779 | SINAPI | CONDULETE DE ALUMÍNIO, TIPO E, PARA ELETRODUTO DE AÇO GALVANIZADO DN 20 MM (3/4''), APARENTE - FORNECIMENTO E INSTALAÇÃO. AF_10/2022 | Instalações Elétricas - Eletrodutos, Conexões e Conduletes Aparentes | UN | 1 | 22.96 | 22.96
Composição Auxiliar | 88247 | SINAPI | AUXILIAR DE ELETRICISTA COM ENCARGOS COMPLEMENTARES | Livro SINAPI: Cálculos e Parâmetros | H | 0.2301 | 22.81 | 5.24
Composição Auxiliar | 88264 | SINAPI | ELETRICISTA COM ENCARGOS COMPLEMENTARES | Livro SINAPI: Cálculos e Parâmetros | H | 0.2301 | 27.74 | 6.38
Insumo | 00002565 | SINAPI | CONDULETE DE ALUMINIO TIPO E, PARA ELETRODUTO ROSCAVEL DE 3/4", COM TAMPA CEGA | Material | UN | 1 | 10.94 | 10.94
Insumo | 00011950 | SINAPI | BUCHA DE NYLON SEM ABA S6, COM PARAFUSO DE 4,20 X 40 MM EM ACO ZINCADO COM ROSCA SOBERBA, CABECA CHATA E FENDA PHILLIPS | Material | UN | 2 | 0.2 | 0.4
5.23 | Código | Banco | Descrição | Tipo | Und | Quant. | Valor Unit | Total
Composição | 95801 | SINAPI | CONDULETE DE ALUMÍNIO, TIPO X, PARA ELETRODUTO DE AÇO GALVANIZADO DN 20 MM (3/4''), APARENTE - FORNECIMENTO E INSTALAÇÃO. AF_10/2022 | Instalações Elétricas - Eletrodutos, Conexões e Conduletes Aparentes | UN | 1 | 37.85 | 37.85
Composição Auxiliar | 88247 | SINAPI | AUXILIAR DE ELETRICISTA COM ENCARGOS COMPLEMENTARES | Livro SINAPI: Cálculos e Parâmetros | H | 0.4008 | 22.81 | 9.14
Composição Auxiliar | 88264 | SINAPI | ELETRICISTA COM ENCARGOS COMPLEMENTARES | Livro SINAPI: Cálculos e Parâmetros | H | 0.4008 | 27.74 | 11.11
Insumo | 00002580 | SINAPI | CONDULETE DE ALUMINIO TIPO X, PARA ELETRODUTO ROSCAVEL DE 3/4", COM TAMPA CEGA | Material | UN | 1 | 17.2 | 17.2
Insumo | 00011950 | SINAPI | BUCHA DE NYLON SEM ABA S6, COM PARAFUSO DE 4,20 X 40 MM EM ACO ZINCADO COM ROSCA SOBERBA, CABECA CHATA E FENDA PHILLIPS | Material | UN | 2 | 0.2 | 0.4
5.24 | Código | Banco | Descrição | Tipo | Und | Quant. | Valor Unit | Total
Composição | TRE 256 | Próprio | Eletroduto de aço galvanizado, classe leve, dn 25 mm (1"), aparente, instalada em parede - fornecimento e instalaçâo. Rev 01_06/2024 | 77 | m | 1 | 50.19 | 50.19
Composição Auxiliar | 91173 | SINAPI | FIXAÇÃO DE TUBOS VERTICAIS DE PVC ÁGUA, PVC ESGOTO, PVC ÁGUA PLUVIAL, CPVC, PPR, COBRE OU AÇO, DIÂMETROS MENORES OU IGUAIS A 40 MM, COM ABRAÇADEIRA METÁLICA RÍGIDA TIPO U PERFIL 1 1/4", FIXADA EM PERFILADO EM PAREDE. AF_09/2023_PS | Rasgos e Fixações | M | 1 | 4.17 | 4.17
Composição Auxiliar | 88264 | SINAPI | ELETRICISTA COM ENCARGOS COMPLEMENTARES | Livro SINAPI: Cálculos e Parâmetros | H | 0.1944 | 27.74 | 5.39
Composição Auxiliar | 88247 | SINAPI | AUXILIAR DE ELETRICISTA COM ENCARGOS COMPLEMENTARES | Livro SINAPI: Cálculos e Parâmetros | H | 0.1944 | 22.81 | 4.43
Insumo | 14448 | ORSE | Eletroduto de aço galvanizado, classe leve, dn 25 mm (1") | Material | m | 1.05 | 34.48 | 36.2
5.25 | Código | Banco | Descrição | Tipo | Und | Quant. | Valor Unit | Total
Composição | 13611 | ORSE | Luva de emenda para eletroduto, aço galvanizado, dn 25 mm (1"), aparente, instalada em parede - fornecimento e instalaçâo | Interligações até Quadro Geral - Eletrodutos e Conexões | un | 1 | 13.24 | 13.24
Composição Auxiliar | 10549 | ORSE | Encargos Complementares - Servente | Provisórios | h | 0.2033 | 3.87 | 0.78
Composição Auxiliar | 10552 | ORSE | Encargos Complementares - Eletricista | Provisórios | h | 0.2033 | 3.74 | 0.76
Insumo | 00002436/SINAPI | ORSE | Eletricista (horista) | Mão de Obra | h | 0.2033 | 20.44 | 4.15
Insumo | 00006111/SINAPI | ORSE | Servente de obras (horista) | Mão de Obra | h | 0.2033 | 14.58 | 2.96
Insumo | 14415 | ORSE | Luva de emenda para eletroduto em aço galvanizado dn 25mm (1") | Material | un | 1 | 4.59 | 4.59
5.26 | Código | Banco | Descrição | Tipo | Und | Quant. | Valor Unit | Total
Composição | 95796 | SINAPI | CONDULETE DE ALUMÍNIO, TIPO T, PARA ELETRODUTO DE AÇO GALVANIZADO DN 25 MM (1''), APARENTE - FORNECIMENTO E INSTALAÇÃO. AF_10/2022 | Instalações Elétricas - Eletrodutos, Conexões e Conduletes Aparentes | UN | 1 | 44.51 | 44.51
Composição Auxiliar | 88247 | SINAPI | AUXILIAR DE ELETRICISTA COM ENCARGOS COMPLEMENTARES | Livro SINAPI: Cálculos e Parâmetros | H | 0.4578 | 22.81 | 10.44
Composição Auxiliar | 88264 | SINAPI | ELETRICISTA COM ENCARGOS COMPLEMENTARES | Livro SINAPI: Cálculos e Parâmetros | H | 0.4578 | 27.74 | 12.69
Insumo | 00002586 | SINAPI | CONDULETE DE ALUMINIO TIPO T, PARA ELETRODUTO ROSCAVEL DE 1", COM TAMPA CEGA | Material | UN | 1 | 20.98 | 20.98
Insumo | 00011950 | SINAPI | BUCHA DE NYLON SEM ABA S6, COM PARAFUSO DE 4,20 X 40 MM EM ACO ZINCADO COM ROSCA SOBERBA, CABECA CHATA E FENDA PHILLIPS | Material | UN | 2 | 0.2 | 0.4
5.27 | Código | Banco | Descrição | Tipo | Und | Quant. | Valor Unit | Total
Composição | 95781 | SINAPI | CONDULETE DE ALUMÍNIO, TIPO C, PARA ELETRODUTO DE AÇO GALVANIZADO DN 25 MM (1''), APARENTE - FORNECIMENTO E INSTALAÇÃO. AF_10/2022 | Instalações Elétricas - Eletrodutos, Conexões e Conduletes Aparentes | UN | 1 | 33.57 | 33.57
Composição Auxiliar | 88247 | SINAPI | AUXILIAR DE ELETRICISTA COM ENCARGOS COMPLEMENTARES | Livro SINAPI: Cálculos e Parâmetros | H | 0.3226 | 22.81 | 7.35
Composição Auxiliar | 88264 | SINAPI | ELETRICISTA COM ENCARGOS COMPLEMENTARES | Livro SINAPI: Cálculos e Parâmetros | H | 0.3226 | 27.74 | 8.94
Insumo | 00002560 | SINAPI | CONDULETE DE ALUMINIO TIPO C, PARA ELETRODUTO ROSCAVEL DE 1", COM TAMPA CEGA | Material | UN | 1 | 16.88 | 16.88
Insumo | 00011950 | SINAPI | BUCHA DE NYLON SEM ABA S6, COM PARAFUSO DE 4,20 X 40 MM EM ACO ZINCADO COM ROSCA SOBERBA, CABECA CHATA E FENDA PHILLIPS | Material | UN | 2 | 0.2 | 0.4
5.28 | Código | Banco | Descrição | Tipo | Und | Quant. | Valor Unit | Total
Composição | 95789 | SINAPI | CONDULETE DE ALUMÍNIO, TIPO L, PARA ELETRODUTO DE AÇO GALVANIZADO DN 25 MM (1''), APARENTE - FORNECIMENTO E INSTALAÇÃO. AF_10/2022 | Instalações Elétricas - Eletrodutos, Conexões e Conduletes Aparentes | UN | 1 | 37.88 | 37.88
Composição Auxiliar | 88247 | SINAPI | AUXILIAR DE ELETRICISTA COM ENCARGOS COMPLEMENTARES | Livro SINAPI: Cálculos e Parâmetros | H | 0.3902 | 22.81 | 8.9
Composição Auxiliar | 88264 | SINAPI | ELETRICISTA COM ENCARGOS COMPLEMENTARES | Livro SINAPI: Cálculos e Parâmetros | H | 0.3902 | 27.74 | 10.82
Insumo | 00002570 | SINAPI | CONDULETE DE ALUMINIO TIPO LR, PARA ELETRODUTO ROSCAVEL DE 1", COM TAMPA CEGA | Material | UN | 1 | 17.76 | 17.76
Insumo | 00011950 | SINAPI | BUCHA DE NYLON SEM ABA S6, COM PARAFUSO DE 4,20 X 40 MM EM ACO ZINCADO COM ROSCA SOBERBA, CABECA CHATA E FENDA PHILLIPS | Material | UN | 2 | 0.2 | 0.4
5.29 | Código | Banco | Descrição | Tipo | Und | Quant. | Valor Unit | Total
Composição | 95782 | SINAPI | CONDULETE DE ALUMÍNIO, TIPO E, ELETRODUTO DE AÇO GALVANIZADO DN 25 MM (1''), APARENTE - FORNECIMENTO E INSTALAÇÃO. AF_10/2022 | Instalações Elétricas - Eletrodutos, Conexões e Conduletes Aparentes | UN | 1 | 31.65 | 31.65
Composição Auxiliar | 88247 | SINAPI | AUXILIAR DE ELETRICISTA COM ENCARGOS COMPLEMENTARES | Livro SINAPI: Cálculos e Parâmetros | H | 0.255 | 22.81 | 5.81
Composição Auxiliar | 88264 | SINAPI | ELETRICISTA COM ENCARGOS COMPLEMENTARES | Livro SINAPI: Cálculos e Parâmetros | H | 0.255 | 27.74 | 7.07
Insumo | 00002590 | SINAPI | CONDULETE DE ALUMINIO TIPO E, PARA ELETRODUTO ROSCAVEL DE 1", COM TAMPA CEGA | Material | UN | 1 | 18.37 | 18.37
Insumo | 00011950 | SINAPI | BUCHA DE NYLON SEM ABA S6, COM PARAFUSO DE 4,20 X 40 MM EM ACO ZINCADO COM ROSCA SOBERBA, CABECA CHATA E FENDA PHILLIPS | Material | UN | 2 | 0.2 | 0.4
5.30 | Código | Banco | Descrição | Tipo | Und | Quant. | Valor Unit | Total
Composição | 7891 | ORSE | Eletroduto em ferro galvanizado pesado sem costura 1 1/4" x 3m | Interligações até Quadro Geral - Eletrodutos e Conexões | un | 1 | 169.72 | 169.72
Composição Auxiliar | 10549 | ORSE | Encargos Complementares - Servente | Provisórios | h | 0.75 | 3.87 | 2.9
Composição Auxiliar | 10552 | ORSE | Encargos Complementares - Eletricista | Provisórios | h | 0.75 | 3.74 | 2.8
Insumo | 00002436/SINAPI | ORSE | Eletricista (horista) | Mão de Obra | h | 0.75 | 20.44 | 15.33
Insumo | 00006111/SINAPI | ORSE | Servente de obras (horista) | Mão de Obra | h | 0.75 | 14.58 | 10.93
Insumo | 3974 | ORSE | Eletroduto em ferro galvanizado pesado sem costura 1 1/4" x 3m | Material | un | 1.05 | 131.2 | 137.76
5.31 | Código | Banco | Descrição | Tipo | Und | Quant. | Valor Unit | Total
Composição | 104449 | SINAPI | LUVA DE EMENDA PARA ELETRODUTO, AÇO GALVANIZADO, DN 32 MM (1 1/4''), APARENTE - FORNECIMENTO E INSTALAÇÃO. AF_10/2022 | Instalações Elétricas - Eletrodutos, Conexões e Conduletes Aparentes | UN | 1 | 15.99 | 15.99
Composição Auxiliar | 88247 | SINAPI | AUXILIAR DE ELETRICISTA COM ENCARGOS COMPLEMENTARES | Livro SINAPI: Cálculos e Parâmetros | H | 0.205 | 22.81 | 4.67
Composição Auxiliar | 88264 | SINAPI | ELETRICISTA COM ENCARGOS COMPLEMENTARES | Livro SINAPI: Cálculos e Parâmetros | H | 0.205 | 27.74 | 5.68
Insumo | 00044088 | SINAPI | LUVA DE EMENDA PARA ELETRODUTO, EM ALUMINIO SEM ROSCA, DIMENSAO DE 32 MM (1 1/4") | Material | UN | 1 | 5.64 | 5.64
5.32 | Código | Banco | Descrição | Tipo | Und | Quant. | Valor Unit | Total
Composição | 95797 | SINAPI | CONDULETE DE ALUMÍNIO, TIPO T, PARA ELETRODUTO DE AÇO GALVANIZADO DN 32 MM (1 1/4''), APARENTE - FORNECIMENTO E INSTALAÇÃO. AF_10/2022 | Instalações Elétricas - Eletrodutos, Conexões e Conduletes Aparentes | UN | 1 | 61.76 | 61.76
Composição Auxiliar | 88247 | SINAPI | AUXILIAR DE ELETRICISTA COM ENCARGOS COMPLEMENTARES | Livro SINAPI: Cálculos e Parâmetros | H | 0.5973 | 22.81 | 13.62
Composição Auxiliar | 88264 | SINAPI | ELETRICISTA COM ENCARGOS COMPLEMENTARES | Livro SINAPI: Cálculos e Parâmetros | H | 0.5973 | 27.74 | 16.56
Insumo | 00002575 | SINAPI | CONDULETE DE ALUMINIO TIPO T, PARA ELETRODUTO ROSCAVEL DE 1 1/4", COM TAMPA CEGA | Material | UN | 1 | 31.18 | 31.18
Insumo | 00011950 | SINAPI | BUCHA DE NYLON SEM ABA S6, COM PARAFUSO DE 4,20 X 40 MM EM ACO ZINCADO COM ROSCA SOBERBA, CABECA CHATA E FENDA PHILLIPS | Material | UN | 2 | 0.2 | 0.4
5.32 | Código | Banco | Descrição | Tipo | Und | Quant. | Valor Unit | Total
Composição | 95784 | SINAPI | CONDULETE DE ALUMÍNIO, TIPO C, PARA ELETRODUTO DE AÇO GALVANIZADO DN 32 MM (1 1/4''), APARENTE - FORNECIMENTO E INSTALAÇÃO. AF_10/2022 | Instalações Elétricas - Eletrodutos, Conexões e Conduletes Aparentes | UN | 1 | 55.31 | 55.31
Composição Auxiliar | 88247 | SINAPI | AUXILIAR DE ELETRICISTA COM ENCARGOS COMPLEMENTARES | Livro SINAPI: Cálculos e Parâmetros | H | 0.3923 | 22.81 | 8.94
Composição Auxiliar | 88264 | SINAPI | ELETRICISTA COM ENCARGOS COMPLEMENTARES | Livro SINAPI: Cálculos e Parâmetros | H | 0.3923 | 27.74 | 10.88
Insumo | 00011950 | SINAPI | BUCHA DE NYLON SEM ABA S6, COM PARAFUSO DE 4,20 X 40 MM EM ACO ZINCADO COM ROSCA SOBERBA, CABECA CHATA E FENDA PHILLIPS | Material | UN | 2 | 0.2 | 0.4
Insumo | 00044077 | SINAPI | CONDULETE DE ALUMINIO TIPO C, SEM ROSCA, PARA ELETRODUTO DE 1 1/4", SEM TAMPA | Material | UN | 1 | 35.09 | 35.09
5.33 | Código | Banco | Descrição | Tipo | Und | Quant. | Valor Unit | Total
Composição | 95791 | SINAPI | CONDULETE DE ALUMÍNIO, TIPO LR, PARA ELETRODUTO DE AÇO GALVANIZADO DN 32 MM (1 1/4''), APARENTE - FORNECIMENTO E INSTALAÇÃO. AF_10/2022 | Instalações Elétricas - Eletrodutos, Conexões e Conduletes Aparentes | UN | 1 | 52.9 | 52.9
Composição Auxiliar | 88247 | SINAPI | AUXILIAR DE ELETRICISTA COM ENCARGOS COMPLEMENTARES | Livro SINAPI: Cálculos e Parâmetros | H | 0.4948 | 22.81 | 11.28
Composição Auxiliar | 88264 | SINAPI | ELETRICISTA COM ENCARGOS COMPLEMENTARES | Livro SINAPI: Cálculos e Parâmetros | H | 0.4948 | 27.74 | 13.72
Insumo | 00002588 | SINAPI | CONDULETE DE ALUMINIO TIPO LR, PARA ELETRODUTO ROSCAVEL DE 1 1/4", COM TAMPA CEGA | Material | UN | 1 | 27.5 | 27.5
Insumo | 00011950 | SINAPI | BUCHA DE NYLON SEM ABA S6, COM PARAFUSO DE 4,20 X 40 MM EM ACO ZINCADO COM ROSCA SOBERBA, CABECA CHATA E FENDA PHILLIPS | Material | UN | 2 | 0.2 | 0.4
5.34 | Código | Banco | Descrição | Tipo | Und | Quant. | Valor Unit | Total
Composição | 95785 | SINAPI | CONDULETE DE ALUMÍNIO, TIPO E, PARA ELETRODUTO DE AÇO GALVANIZADO DN 32 MM (1 1/4''), APARENTE - FORNECIMENTO E INSTALAÇÃO. AF_10/2022 | Instalações Elétricas - Eletrodutos, Conexões e Conduletes Aparentes | UN | 1 | 37.56 | 37.56
Composição Auxiliar | 88247 | SINAPI | AUXILIAR DE ELETRICISTA COM ENCARGOS COMPLEMENTARES | Livro SINAPI: Cálculos e Parâmetros | H | 0.2898 | 22.81 | 6.61
Composição Auxiliar | 88264 | SINAPI | ELETRICISTA COM ENCARGOS COMPLEMENTARES | Livro SINAPI: Cálculos e Parâmetros | H | 0.2898 | 27.74 | 8.03
Insumo | 00002566 | SINAPI | CONDULETE DE ALUMINIO TIPO E, PARA ELETRODUTO ROSCAVEL DE 1 1/4", COM TAMPA CEGA | Material | UN | 1 | 22.52 | 22.52
Insumo | 00011950 | SINAPI | BUCHA DE NYLON SEM ABA S6, COM PARAFUSO DE 4,20 X 40 MM EM ACO ZINCADO COM ROSCA SOBERBA, CABECA CHATA E FENDA PHILLIPS | Material | UN | 2 | 0.2 | 0.4
6 |  |  | HIDRANTES
6.1 |  |  | HIDRANTES RECALQUE PASSEIO
6.1.1 | Código | Banco | Descrição | Tipo | Und | Quant. | Valor Unit | Total
Composição | 103019 | SINAPI | REGISTRO OU VÁLVULA GLOBO ANGULAR EM LATÃO, PARA HIDRANTES EM INSTALAÇÃO PREDIAL DE INCÊNDIO, 45 GRAUS, 2 1/2" - FORNECIMENTO E INSTALAÇÃO. AF_08/2021 | Válvulas e Registros para Sistemas Prediais | UN | 1 | 191.99 | 191.99
Composição Auxiliar | 88248 | SINAPI | AUXILIAR DE ENCANADOR OU BOMBEIRO HIDRÁULICO COM ENCARGOS COMPLEMENTARES | Livro SINAPI: Cálculos e Parâmetros | H | 0.4546 | 21.82 | 9.91
Composição Auxiliar | 88267 | SINAPI | ENCANADOR OU BOMBEIRO HIDRÁULICO COM ENCARGOS COMPLEMENTARES | Livro SINAPI: Cálculos e Parâmetros | H | 0.4546 | 26.67 | 12.12
Insumo | 00003148 | SINAPI | FITA VEDA ROSCA, EM PTFE, ROLO DE 18 MM X 50 M (L X C) | Material | UN | 0.0302 | 15.26 | 0.46
Insumo | 00010904 | SINAPI | REGISTRO OU VALVULA GLOBO ANGULAR EM LATAO, PARA HIDRANTES EM INSTALACAO PREDIAL DE INCENDIO, 45 GRAUS, DIAMETRO DE 2 1/2", COM VOLANTE, CLASSE DE PRESSAO DE ATE 200 PSI | Material | UN | 1 | 169.5 | 169.5
6.1.2 | Código | Banco | Descrição | Tipo | Und | Quant. | Valor Unit | Total
Composição | 1510 | ORSE | Fornecimento e instalação de adaptador storz para engate rápido 2 1/2" x 2 1/2" com tampão e corrente (incêndio) | Equipamentos para Combate a Incêndio | un | 1 | 511.83 | 511.83
Composição Auxiliar | 10549 | ORSE | Encargos Complementares - Servente | Provisórios | h | 1.15 | 3.87 | 4.45
Composição Auxiliar | 10554 | ORSE | Encargos Complementares - Encanador | Provisórios | h | 1.15 | 3.8 | 4.37
Insumo | 00002696/SINAPI | ORSE | Encanador ou bombeiro hidraulico (horista) | Mão de Obra | h | 1.15 | 20.44 | 23.5
Insumo | 00006111/SINAPI | ORSE | Servente de obras (horista) | Mão de Obra | h | 1.15 | 14.58 | 16.76
Insumo | 00020974/SINAPI | ORSE | Uniao tipo storz, com empatacao interna tipo anel de expansao, engate rapido 2 1/2", para mangueira de combate a incendio predial | Material | un | 1 | 289.14 | 289.14
Insumo | 7959 | ORSE | Tampão em latão com corrente, d= 2 1/2", para engate rápido (incendio) | Material | un | 1 | 172.85 | 172.85
Insumo | 981 | ORSE | Fita veda rosca 18mm | Material | m | 2.82 | 0.27 | 0.76
6.2 |  |  | ABRIGO DE HIDRANTES
6.2.1 | Código | Banco | Descrição | Tipo | Und | Quant. | Valor Unit | Total
Composição | TRE 221 | Próprio | ESGUICHO JATO REGULAVEL EM LATÃO FUNDIDO, TIPO ELKHART, ENGATE RAPIDO 1 1/2", PARA COMBATE A INCENDIO | INES - INSTALAÇÕES ESPECIAIS | UN | 1 | 254.68 | 254.68
Composição Auxiliar | 88267 | SINAPI | ENCANADOR OU BOMBEIRO HIDRÁULICO COM ENCARGOS COMPLEMENTARES | Livro SINAPI: Cálculos e Parâmetros | H | 1.15 | 26.67 | 30.67
Composição Auxiliar | 88316 | SINAPI | SERVENTE COM ENCARGOS COMPLEMENTARES | Livro SINAPI: Cálculos e Parâmetros | H | 1.15 | 21.71 | 24.96
Insumo | 00037554 | SINAPI | ESGUICHO JATO REGULAVEL, TIPO ELKHART, ENGATE RAPIDO 1 1/2", PARA COMBATE A INCENDIO | Material | UN | 1 | 199.05 | 199.05
6.2.2 | Código | Banco | Descrição | Tipo | Und | Quant. | Valor Unit | Total
Composição | TRE 212 | Próprio | CONJUNTO DE MANGUEIRA PARA COMBATE A INCÊNDIO, TIPO 2, EM FIBRA DE POLIESTER PURA, COM 1.1/2", REVESTIDA INTERNAMENTE, COMPRIMENTO DE 15M - FORNECIMENTO E INSTALAÇÃO. | INES - INSTALAÇÕES ESPECIAIS | UN | 1 | 667.01 | 667.01
Composição Auxiliar | 88248 | SINAPI | AUXILIAR DE ENCANADOR OU BOMBEIRO HIDRÁULICO COM ENCARGOS COMPLEMENTARES | Livro SINAPI: Cálculos e Parâmetros | H | 0.1416 | 21.82 | 3.08
Composição Auxiliar | 88267 | SINAPI | ENCANADOR OU BOMBEIRO HIDRÁULICO COM ENCARGOS COMPLEMENTARES | Livro SINAPI: Cálculos e Parâmetros | H | 0.1416 | 26.67 | 3.77
Insumo | 00037527 | SINAPI | MANGUEIRA DE INCENDIO, TIPO 2, DE 1 1/2", COMPRIMENTO = 15 M, TECIDO EM FIO DE POLIESTER E TUBO INTERNO EM BORRACHA SINTETICA, COM UNIOES ENGATE RAPIDO | Material | UN | 1 | 660.16 | 660.16
7 |  |  | SPRINKLERS
7.1 | Código | Banco | Descrição | Tipo | Und | Quant. | Valor Unit | Total
Composição | 12947 | ORSE | Remoção de tubo galvanizado, bitolas diversas | Provisórios | m | 1 | 7.24 | 7.24
Composição Auxiliar | 10594 | ORSE | Encargos Complementares - Serralheiro ou Operador de Equipamento Leve | Provisórios | h | 0.3 | 3.71 | 1.11
Insumo | 00006110/SINAPI | ORSE | Serralheiro (horista) | Mão de Obra | h | 0.3 | 20.44 | 6.13
7.2 | Código | Banco | Descrição | Tipo | Und | Quant. | Valor Unit | Total
Composição | 3095 | ORSE | Equipe de corte e solda | Equipes de Montagem e Construção | h | 1 | 196.93 | 196.93
Composição Auxiliar | 10549 | ORSE | Encargos Complementares - Servente | Provisórios | h | 4 | 3.87 | 15.48
Composição Auxiliar | 10594 | ORSE | Encargos Complementares - Serralheiro ou Operador de Equipamento Leve | Provisórios | h | 1 | 3.71 | 3.71
Composição Auxiliar | 10603 | ORSE | Encargos Complementares - Soldador | Provisórios | h | 2 | 4.57 | 9.14
Composição Auxiliar | 10604 | ORSE | Encargos Complementares - Maçariqueiro | Provisórios | h | 2 | 4.57 | 9.14
Insumo | 00004244/SINAPI | ORSE | Macariqueiro (horista) | Mão de Obra | h | 2 | 19.91 | 39.82
Insumo | 00006110/SINAPI | ORSE | Serralheiro (horista) | Mão de Obra | h | 1 | 20.44 | 20.44
Insumo | 00006111/SINAPI | ORSE | Servente de obras (horista) | Mão de Obra | h | 4 | 14.58 | 58.32
Insumo | 00006160/SINAPI | ORSE | Soldador (horista) | Mão de Obra | h | 2 | 20.44 | 40.88
7.3 | Código | Banco | Descrição | Tipo | Und | Quant. | Valor Unit | Total
Composição | 95696 | SINAPI | SPRINKLER TIPO PENDENTE, 68 °C, UNIÃO POR ROSCA DN 15 (1/2") - FORNECIMENTO E INSTALAÇÃO. AF_10/2020 | Instalações de Gás e Incêndio em Aço e Ferro Galvanizado | UN | 1 | 46.13 | 46.13
Composição Auxiliar | 88248 | SINAPI | AUXILIAR DE ENCANADOR OU BOMBEIRO HIDRÁULICO COM ENCARGOS COMPLEMENTARES | Livro SINAPI: Cálculos e Parâmetros | H | 0.07 | 21.82 | 1.52
Composição Auxiliar | 88267 | SINAPI | ENCANADOR OU BOMBEIRO HIDRÁULICO COM ENCARGOS COMPLEMENTARES | Livro SINAPI: Cálculos e Parâmetros | H | 0.07 | 26.67 | 1.86
Insumo | 00003148 | SINAPI | FITA VEDA ROSCA, EM PTFE, ROLO DE 18 MM X 50 M (L X C) | Material | UN | 0.004 | 15.26 | 0.06
Insumo | 00021040 | SINAPI | SPRINKLER TIPO PENDENTE, BULBO VERMELHO RESPOSTA RAPIDA, 68 GRAUS CELSIUS, ACABAMENTO NATURAL, D = 15 MM (1/2") | Material | UN | 1 | 36.7 | 36.7
Insumo | 00040607 | SINAPI | CANOPLA ACABAMENTO CROMADO PARA INSTALACAO DE SPRINKLER, SOB FORRO, 15 MM | Material | UN | 1 | 5.99 | 5.99
7.4 | Código | Banco | Descrição | Tipo | Und | Quant. | Valor Unit | Total
Composição | 92938 | SINAPI | LUVA DE REDUÇÃO, EM FERRO GALVANIZADO, 1" X 1/2", CONEXÃO ROSQUEADA, INSTALADO EM REDE DE ALIMENTAÇÃO PARA SPRINKLER - FORNECIMENTO E INSTALAÇÃO. AF_10/2020 | Instalações de Gás e Incêndio em Aço e Ferro Galvanizado | UN | 1 | 26.24 | 26.24
Composição Auxiliar | 88248 | SINAPI | AUXILIAR DE ENCANADOR OU BOMBEIRO HIDRÁULICO COM ENCARGOS COMPLEMENTARES | Livro SINAPI: Cálculos e Parâmetros | H | 0.301 | 21.82 | 6.56
Composição Auxiliar | 88267 | SINAPI | ENCANADOR OU BOMBEIRO HIDRÁULICO COM ENCARGOS COMPLEMENTARES | Livro SINAPI: Cálculos e Parâmetros | H | 0.301 | 26.67 | 8.02
Insumo | 00003148 | SINAPI | FITA VEDA ROSCA, EM PTFE, ROLO DE 18 MM X 50 M (L X C) | Material | UN | 0.013 | 15.26 | 0.19
Insumo | 00003938 | SINAPI | LUVA DE REDUCAO DE FERRO GALVANIZADO, COM ROSCA BSP, DE 1" X 1/2" | Material | UN | 1 | 11.36 | 11.36
Insumo | 00007307 | SINAPI | FUNDO ANTICORROSIVO PARA METAIS FERROSOS (ZARCAO) | Material | L | 0.003 | 39.76 | 0.11
7.5 | Código | Banco | Descrição | Tipo | Und | Quant. | Valor Unit | Total
Composição | 97535 | SINAPI | TUBO DE AÇO GALVANIZADO COM COSTURA, CLASSE MÉDIA, CONEXÃO ROSQUEADA, DN 25 (1"), INSTALADO EM REDE DE ALIMENTAÇÃO PARA SPRINKLER - FORNECIMENTO E INSTALAÇÃO. AF_10/2020 | Instalações de Gás e Incêndio em Aço e Ferro Galvanizado | M | 1 | 49.15 | 49.15
Composição Auxiliar | 88248 | SINAPI | AUXILIAR DE ENCANADOR OU BOMBEIRO HIDRÁULICO COM ENCARGOS COMPLEMENTARES | Livro SINAPI: Cálculos e Parâmetros | H | 0.26 | 21.82 | 5.67
Composição Auxiliar | 88267 | SINAPI | ENCANADOR OU BOMBEIRO HIDRÁULICO COM ENCARGOS COMPLEMENTARES | Livro SINAPI: Cálculos e Parâmetros | H | 0.26 | 26.67 | 6.93
Insumo | 00040626 | SINAPI | TUBO ACO GALVANIZADO COM COSTURA, CLASSE MEDIA, DN 1", E = 3,38 MM, PESO 2,50 KG/M (NBR 5580) | Material | M | 1.039 | 35.18 | 36.55
7.6 | Código | Banco | Descrição | Tipo | Und | Quant. | Valor Unit | Total
Composição | 97532 | SINAPI | TÊ, EM AÇO, CONEXÃO SOLDADA, DN 50 (2"), INSTALADO EM REDE DE ALIMENTAÇÃO PARA SPRINKLER - FORNECIMENTO E INSTALAÇÃO. AF_10/2020 | Instalações de Gás e Incêndio em Aço e Ferro Galvanizado | UN | 1 | 245.88 | 245.88
Composição Auxiliar | 88248 | SINAPI | AUXILIAR DE ENCANADOR OU BOMBEIRO HIDRÁULICO COM ENCARGOS COMPLEMENTARES | Livro SINAPI: Cálculos e Parâmetros | H | 0.348 | 21.82 | 7.59
Composição Auxiliar | 88267 | SINAPI | ENCANADOR OU BOMBEIRO HIDRÁULICO COM ENCARGOS COMPLEMENTARES | Livro SINAPI: Cálculos e Parâmetros | H | 0.348 | 26.67 | 9.28
Composição Auxiliar | 88317 | SINAPI | SOLDADOR COM ENCARGOS COMPLEMENTARES | Livro SINAPI: Cálculos e Parâmetros | H | 0.348 | 28.13 | 9.78
Insumo | 00011002 | SINAPI | ELETRODO REVESTIDO AWS - E6013, DIAMETRO IGUAL A 2,50 MM | Material | KG | 0.059 | 32.17 | 1.89
Insumo | 00040397 | SINAPI | TE 90 GRAUS EM ACO CARBONO, SOLDAVEL, PRESSAO 3.000 LBS, DN 2" | Material | UN | 1 | 217.34 | 217.34
7.7 | Código | Banco | Descrição | Tipo | Und | Quant. | Valor Unit | Total
Composição | 8977 | ORSE | Tampão ou cap d=1" em aço carbono p/encaixe na extremidade da tubulação | Tubos e Conexões de Cobre Soldáveis e Roscáveis | un | 1 | 26.65 | 26.65
Composição Auxiliar | 10549 | ORSE | Encargos Complementares - Servente | Provisórios | h | 0.2 | 3.87 | 0.77
Composição Auxiliar | 10554 | ORSE | Encargos Complementares - Encanador | Provisórios | h | 0.2 | 3.8 | 0.76
Insumo | 981 | ORSE | Fita veda rosca 18mm | Material | m | 0.5 | 0.27 | 0.13
Insumo | 9263 | ORSE | Tampão ou cap d=1" em aço carbono p/encaixe na extremidade da tubulação | Material | un | 1 | 18 | 18
Insumo | 00002696/SINAPI | ORSE | Encanador ou bombeiro hidraulico (horista) | Mão de Obra | h | 0.2 | 20.44 | 4.08
Insumo | 00006111/SINAPI | ORSE | Servente de obras (horista) | Mão de Obra | h | 0.2 | 14.58 | 2.91
7.8 | Código | Banco | Descrição | Tipo | Und | Quant. | Valor Unit | Total
Composição | 97531 | SINAPI | TÊ, EM AÇO, CONEXÃO SOLDADA, DN 40 (1 1/2"), INSTALADO EM REDE DE ALIMENTAÇÃO PARA SPRINKLER - FORNECIMENTO E INSTALAÇÃO. AF_10/2020 | Instalações de Gás e Incêndio em Aço e Ferro Galvanizado | UN | 1 | 156.73 | 156.73
Composição Auxiliar | 88248 | SINAPI | AUXILIAR DE ENCANADOR OU BOMBEIRO HIDRÁULICO COM ENCARGOS COMPLEMENTARES | Livro SINAPI: Cálculos e Parâmetros | H | 0.301 | 21.82 | 6.56
Composição Auxiliar | 88267 | SINAPI | ENCANADOR OU BOMBEIRO HIDRÁULICO COM ENCARGOS COMPLEMENTARES | Livro SINAPI: Cálculos e Parâmetros | H | 0.301 | 26.67 | 8.02
Composição Auxiliar | 88317 | SINAPI | SOLDADOR COM ENCARGOS COMPLEMENTARES | Livro SINAPI: Cálculos e Parâmetros | H | 0.301 | 28.13 | 8.46
Insumo | 00011002 | SINAPI | ELETRODO REVESTIDO AWS - E6013, DIAMETRO IGUAL A 2,50 MM | Material | KG | 0.044 | 32.17 | 1.41
Insumo | 00040396 | SINAPI | TE 90 GRAUS EM ACO CARBONO, SOLDAVEL, PRESSAO 3.000 LBS, DN 1 1/2" | Material | UN | 1 | 132.28 | 132.28
7.9 | Código | Banco | Descrição | Tipo | Und | Quant. | Valor Unit | Total
Composição | 97530 | SINAPI | TÊ, EM AÇO, CONEXÃO SOLDADA, DN 32 (1 1/4"), INSTALADO EM REDE DE ALIMENTAÇÃO PARA SPRINKLER - FORNECIMENTO E INSTALAÇÃO. AF_10/2020 | Instalações de Gás e Incêndio em Aço e Ferro Galvanizado | UN | 1 | 122.93 | 122.93
Composição Auxiliar | 88248 | SINAPI | AUXILIAR DE ENCANADOR OU BOMBEIRO HIDRÁULICO COM ENCARGOS COMPLEMENTARES | Livro SINAPI: Cálculos e Parâmetros | H | 0.264 | 21.82 | 5.76
Composição Auxiliar | 88267 | SINAPI | ENCANADOR OU BOMBEIRO HIDRÁULICO COM ENCARGOS COMPLEMENTARES | Livro SINAPI: Cálculos e Parâmetros | H | 0.264 | 26.67 | 7.04
Composição Auxiliar | 88317 | SINAPI | SOLDADOR COM ENCARGOS COMPLEMENTARES | Livro SINAPI: Cálculos e Parâmetros | H | 0.264 | 28.13 | 7.42
Insumo | 00011002 | SINAPI | ELETRODO REVESTIDO AWS - E6013, DIAMETRO IGUAL A 2,50 MM | Material | KG | 0.037 | 32.17 | 1.19
Insumo | 00040395 | SINAPI | TE 90 GRAUS EM ACO CARBONO, SOLDAVEL, PRESSAO 3.000 LBS, DN 1 1/4" | Material | UN | 1 | 101.52 | 101.52
7.10 | Código | Banco | Descrição | Tipo | Und | Quant. | Valor Unit | Total
Composição | 92948 | SINAPI | LUVA DE REDUÇÃO, EM FERRO GALVANIZADO, 2" X 1", CONEXÃO ROSQUEADA, INSTALADO EM REDE DE ALIMENTAÇÃO PARA SPRINKLER - FORNECIMENTO E INSTALAÇÃO. AF_10/2020 | Instalações de Gás e Incêndio em Aço e Ferro Galvanizado | UN | 1 | 51.57 | 51.57
Composição Auxiliar | 88248 | SINAPI | AUXILIAR DE ENCANADOR OU BOMBEIRO HIDRÁULICO COM ENCARGOS COMPLEMENTARES | Livro SINAPI: Cálculos e Parâmetros | H | 0.362 | 21.82 | 7.89
Composição Auxiliar | 88267 | SINAPI | ENCANADOR OU BOMBEIRO HIDRÁULICO COM ENCARGOS COMPLEMENTARES | Livro SINAPI: Cálculos e Parâmetros | H | 0.362 | 26.67 | 9.65
Insumo | 00003148 | SINAPI | FITA VEDA ROSCA, EM PTFE, ROLO DE 18 MM X 50 M (L X C) | Material | UN | 0.024 | 15.26 | 0.36
Insumo | 00003925 | SINAPI | LUVA DE REDUCAO DE FERRO GALVANIZADO, COM ROSCA BSP, DE 2" X 1" | Material | UN | 1 | 33.44 | 33.44
Insumo | 00007307 | SINAPI | FUNDO ANTICORROSIVO PARA METAIS FERROSOS (ZARCAO) | Material | L | 0.006 | 39.76 | 0.23
7.11 | Código | Banco | Descrição | Tipo | Und | Quant. | Valor Unit | Total
Composição | 92944 | SINAPI | LUVA DE REDUÇÃO, EM FERRO GALVANIZADO, 1 1/2" X 1", CONEXÃO ROSQUEADA, INSTALADO EM REDE DE ALIMENTAÇÃO PARA SPRINKLER - FORNECIMENTO E INSTALAÇÃO. AF_10/2020 | Instalações de Gás e Incêndio em Aço e Ferro Galvanizado | UN | 1 | 37.69 | 37.69
Composição Auxiliar | 88248 | SINAPI | AUXILIAR DE ENCANADOR OU BOMBEIRO HIDRÁULICO COM ENCARGOS COMPLEMENTARES | Livro SINAPI: Cálculos e Parâmetros | H | 0.337 | 21.82 | 7.35
Composição Auxiliar | 88267 | SINAPI | ENCANADOR OU BOMBEIRO HIDRÁULICO COM ENCARGOS COMPLEMENTARES | Livro SINAPI: Cálculos e Parâmetros | H | 0.337 | 26.67 | 8.98
Insumo | 00003148 | SINAPI | FITA VEDA ROSCA, EM PTFE, ROLO DE 18 MM X 50 M (L X C) | Material | UN | 0.019 | 15.26 | 0.28
Insumo | 00003924 | SINAPI | LUVA DE REDUCAO DE FERRO GALVANIZADO, COM ROSCA BSP, DE 1 1/2" X 1" | Material | UN | 1 | 20.89 | 20.89
Insumo | 00007307 | SINAPI | FUNDO ANTICORROSIVO PARA METAIS FERROSOS (ZARCAO) | Material | L | 0.005 | 39.76 | 0.19
7.12 | Código | Banco | Descrição | Tipo | Und | Quant. | Valor Unit | Total
Composição | 92940 | SINAPI | LUVA DE REDUÇÃO, EM FERRO GALVANIZADO, 1 1/4" X 1", CONEXÃO ROSQUEADA, INSTALADO EM REDE DE ALIMENTAÇÃO PARA SPRINKLER - FORNECIMENTO E INSTALAÇÃO. AF_10/2020 | Instalações de Gás e Incêndio em Aço e Ferro Galvanizado | UN | 1 | 33.05 | 33.05
Composição Auxiliar | 88248 | SINAPI | AUXILIAR DE ENCANADOR OU BOMBEIRO HIDRÁULICO COM ENCARGOS COMPLEMENTARES | Livro SINAPI: Cálculos e Parâmetros | H | 0.318 | 21.82 | 6.93
Composição Auxiliar | 88267 | SINAPI | ENCANADOR OU BOMBEIRO HIDRÁULICO COM ENCARGOS COMPLEMENTARES | Livro SINAPI: Cálculos e Parâmetros | H | 0.318 | 26.67 | 8.48
Insumo | 00003148 | SINAPI | FITA VEDA ROSCA, EM PTFE, ROLO DE 18 MM X 50 M (L X C) | Material | UN | 0.017 | 15.26 | 0.25
Insumo | 00003921 | SINAPI | LUVA DE REDUCAO DE FERRO GALVANIZADO, COM ROSCA BSP, DE 1 1/4" X 1" | Material | UN | 1 | 17.24 | 17.24
Insumo | 00007307 | SINAPI | FUNDO ANTICORROSIVO PARA METAIS FERROSOS (ZARCAO) | Material | L | 0.004 | 39.76 | 0.15
8 |  |  | SINALIZAÇÃO DE INCENDIO
8.1 | Código | Banco | Descrição | Tipo | Und | Quant. | Valor Unit | Total
Composição | TRE 226 | Próprio | PLACA DE SINALIZAÇÃO EM PVC FOTOLUMINESCENTE, COM INDICAÇÃO DE ROTA DE EVACUAÇÃO E SAÍDA DE EMERGÊNCIA | INES - INSTALAÇÕES ESPECIAIS | UN | 1 | 26.84 | 26.84
Composição Auxiliar | 88316 | SINAPI | SERVENTE COM ENCARGOS COMPLEMENTARES | Livro SINAPI: Cálculos e Parâmetros | H | 0.2 | 21.71 | 4.34
Insumo | 00037539 | SINAPI | PLACA DE SINALIZACAO DE SEGURANCA CONTRA INCENDIO, FOTOLUMINESCENTE, RETANGULAR, *13 X 26* CM, EM PVC *2* MM ANTI-CHAMAS (SIMBOLOS, CORES E PICTOGRAMAS CONFORME NBR 16820) | Material | UN | 1 | 22.5 | 22.5
8.2 | Código | Banco | Descrição | Tipo | Und | Quant. | Valor Unit | Total
Composição | TRE 227 | Próprio | PLACA DE SINALIZAÇÃO EM PVC FOTOLUMINESCENTE, COM INDICAÇÃO DE EQUIPAMENTOS DE ALARME, DETECÇÃO E COMBATE Â INCÊNDIO (EXTINTORES, HIDRANTES, SIRENES, BOTOEIRAS, ETC) | INES - INSTALAÇÕES ESPECIAIS | UN | 1 | 17.79 | 17.79
Composição Auxiliar | 88316 | SINAPI | SERVENTE COM ENCARGOS COMPLEMENTARES | Livro SINAPI: Cálculos e Parâmetros | H | 0.2 | 21.71 | 4.34
Insumo | 00037557 | SINAPI | PLACA DE SINALIZACAO DE SEGURANCA CONTRA INCENDIO, FOTOLUMINESCENTE, QUADRADA, *14 X 14* CM, EM PVC *2* MM ANTI-CHAMAS (SIMBOLOS, CORES E PICTOGRAMAS CONFORME NBR 16820) | Material | UN | 1 | 13.45 | 13.45
8.3 | Código | Banco | Descrição | Tipo | Und | Quant. | Valor Unit | Total
Composição | TRE 228 | Próprio | PLACA DE SINALIZAÇÃO EM PVC FOTOLUMINESCENTE, PARA PORTAS CORTA FOGO, INDICAÇÃO DE PAVIMENTOS E ALERTAS | INES - INSTALAÇÕES ESPECIAIS | UN | 1 | 26.84 | 26.84
Composição Auxiliar | 88316 | SINAPI | SERVENTE COM ENCARGOS COMPLEMENTARES | Livro SINAPI: Cálculos e Parâmetros | H | 0.2 | 21.71 | 4.34
Insumo | 00037539 | SINAPI | PLACA DE SINALIZACAO DE SEGURANCA CONTRA INCENDIO, FOTOLUMINESCENTE, RETANGULAR, *13 X 26* CM, EM PVC *2* MM ANTI-CHAMAS (SIMBOLOS, CORES E PICTOGRAMAS CONFORME NBR 16820) | Material | UN | 1 | 22.5 | 22.5
8.4 | Código | Banco | Descrição | Tipo | Und | Quant. | Valor Unit | Total
Composição | 12889 | ORSE | Placa de sinalizacao, fotoluminescente, em pvc , com logotipo "Cuidado risco de choque elétrico"- Placa E5 | Sinalização Vertical | un | 1 | 18.09 | 18.09
Composição Auxiliar | 10549 | ORSE | Encargos Complementares - Servente | Provisórios | h | 0.2 | 3.87 | 0.77
Insumo | 00006111/SINAPI | ORSE | Servente de obras (horista) | Mão de Obra | h | 0.2 | 14.58 | 2.91
Insumo | 13656 | ORSE | Placa de sinalizacao, fotoluminescente, em pvc , com logotipo "Cuidado risco de choque elétrico"- Placa E5 | Material | un | 1 | 14.41 | 14.41
8.5 | Código | Banco | Descrição | Tipo | Und | Quant. | Valor Unit | Total
Composição | TRE 246 | Próprio | PLACA DE SINALIZACAO DE SEGURANCA CONTRA INCENDIO, FOTOLUMINESCENTE, RETANGULAR, *20 X 40* CM, EM PVC *2* MM ANTI-CHAMAS | INES - INSTALAÇÕES ESPECIAIS | UN | 1 | 46.29 | 46.29
Composição Auxiliar | 88316 | SINAPI | SERVENTE COM ENCARGOS COMPLEMENTARES | Livro SINAPI: Cálculos e Parâmetros | H | 0.2 | 21.71 | 4.34
Insumo | 00037558 | SINAPI | PLACA DE SINALIZACAO DE SEGURANCA CONTRA INCENDIO, FOTOLUMINESCENTE, RETANGULAR, *20 X 40* CM, EM PVC *2* MM ANTI-CHAMAS (SIMBOLOS, CORES E PICTOGRAMAS CONFORME NBR 16820) | Material | UN | 1 | 41.95 | 41.95
8.6 | Código | Banco | Descrição | Tipo | Und | Quant. | Valor Unit | Total
Composição | TRE 247 | Próprio | SINALIZAÇÃO DE PISO PARA EXTINTOR EM TINTA ACRÍLICA (1,0MX1,0M) | 0 | UN | 1 | 63.57 | 63.57
Composição Auxiliar | 88310 | SINAPI | PINTOR COM ENCARGOS COMPLEMENTARES | Livro SINAPI: Cálculos e Parâmetros | H | 1.5 | 29.07 | 43.6
Composição Auxiliar | 100301 | SINAPI | AJUDANTE DE PINTOR COM ENCARGOS COMPLEMENTARES | Livro SINAPI: Cálculos e Parâmetros | H | 0.8 | 24.23 | 19.38
Insumo | 00007348 | SINAPI | TINTA ACRILICA PREMIUM PARA PISO | Material | L | 0.03 | 19.98 | 0.59
9 |  |  | BOMBAS E QUADROS DE COMANDO
9.1 | Código | Banco | Descrição | Tipo | Und | Quant. | Valor Unit | Total
Composição | 7224 | ORSE | Remoção de quadro elétrico de embutir ou sobrepor | Demolições / Remoções | un | 1 | 42.63 | 42.63
Composição Auxiliar | 10549 | ORSE | Encargos Complementares - Servente | Provisórios | h | 1 | 3.87 | 3.87
Composição Auxiliar | 10550 | ORSE | Encargos Complementares - Pedreiro | Provisórios | h | 1 | 3.74 | 3.74
Insumo | 00004750/SINAPI | ORSE | Pedreiro (horista) | Mão de Obra | h | 1 | 20.44 | 20.44
Insumo | 00006111/SINAPI | ORSE | Servente de obras (horista) | Mão de Obra | h | 1 | 14.58 | 14.58
9.2 | Código | Banco | Descrição | Tipo | Und | Quant. | Valor Unit | Total
Composição | TRE 235 | Próprio | DESMONTAGEM DE CONJUNTO MOTO-BOMBA ATÉ 4 CV | INES - INSTALAÇÕES ESPECIAIS | UN | 1 | 767.8 | 767.8
Composição Auxiliar | 88279 | SINAPI | MONTADOR ELETROMECÂNICO COM ENCARGOS COMPLEMENTARES | Livro SINAPI: Cálculos e Parâmetros | H | 10 | 28.4 | 284
Composição Auxiliar | 88267 | SINAPI | ENCANADOR OU BOMBEIRO HIDRÁULICO COM ENCARGOS COMPLEMENTARES | Livro SINAPI: Cálculos e Parâmetros | H | 10 | 26.67 | 266.7
Composição Auxiliar | 88316 | SINAPI | SERVENTE COM ENCARGOS COMPLEMENTARES | Livro SINAPI: Cálculos e Parâmetros | H | 10 | 21.71 | 217.1
9.3 | Código | Banco | Descrição | Tipo | Und | Quant. | Valor Unit | Total
Composição | TRE 236 | Próprio | DESMONTAGEM DE CONJUNTO MOTO-BOMBA DE 7,5 À 15 CV | INES - INSTALAÇÕES ESPECIAIS | UN | 1 | 1202 | 1202
Composição Auxiliar | 88279 | SINAPI | MONTADOR ELETROMECÂNICO COM ENCARGOS COMPLEMENTARES | Livro SINAPI: Cálculos e Parâmetros | H | 10 | 28.4 | 284
Composição Auxiliar | 88267 | SINAPI | ENCANADOR OU BOMBEIRO HIDRÁULICO COM ENCARGOS COMPLEMENTARES | Livro SINAPI: Cálculos e Parâmetros | H | 10 | 26.67 | 266.7
Composição Auxiliar | 88316 | SINAPI | SERVENTE COM ENCARGOS COMPLEMENTARES | Livro SINAPI: Cálculos e Parâmetros | H | 30 | 21.71 | 651.3
9.4 | Código | Banco | Descrição | Tipo | Und | Quant. | Valor Unit | Total
Composição | TRE 237 | Próprio | DESMONTAGEM DE CONJUNTO MOTO-BOMBA DE 50 À 100 CV | INES - INSTALAÇÕES ESPECIAIS | UN | 1 | 2531.16 | 2531.16
Composição Auxiliar | 88279 | SINAPI | MONTADOR ELETROMECÂNICO COM ENCARGOS COMPLEMENTARES | Livro SINAPI: Cálculos e Parâmetros | H | 21 | 28.4 | 596.4
Composição Auxiliar | 88267 | SINAPI | ENCANADOR OU BOMBEIRO HIDRÁULICO COM ENCARGOS COMPLEMENTARES | Livro SINAPI: Cálculos e Parâmetros | H | 14 | 26.67 | 373.38
Composição Auxiliar | 88316 | SINAPI | SERVENTE COM ENCARGOS COMPLEMENTARES | Livro SINAPI: Cálculos e Parâmetros | H | 66 | 21.71 | 1432.86
Insumo | 2493 | ORSE | Talha manual 2,0 t, elev.= 5,0 m ("koch" ou equivalente) | Equipamento | h | 6 | 21.42 | 128.52
9.5 | Código | Banco | Descrição | Tipo | Und | Quant. | Valor Unit | Total
Composição | TRE 238 | Próprio | FORNECIMENTO E INSTALAÇÃO DE CONJUNTO MOTOBOMBA HYDROBLOC MB404 4,0 CV 220/380/440V 60 HZ 2P 3500 RPM | ASTU - ASSENTAMENTO DE TUBOS E PECAS | UN | 1 | 12417.64 | 12417.64
Composição Auxiliar | 88279 | SINAPI | MONTADOR ELETROMECÂNICO COM ENCARGOS COMPLEMENTARES | Livro SINAPI: Cálculos e Parâmetros | H | 10 | 28.4 | 284
Composição Auxiliar | 88267 | SINAPI | ENCANADOR OU BOMBEIRO HIDRÁULICO COM ENCARGOS COMPLEMENTARES | Livro SINAPI: Cálculos e Parâmetros | H | 10 | 26.67 | 266.7
Composição Auxiliar | 88316 | SINAPI | SERVENTE COM ENCARGOS COMPLEMENTARES | Livro SINAPI: Cálculos e Parâmetros | H | 10 | 21.71 | 217.1
Insumo | INS. 230 | Próprio | CONJUNTO MOTOBOMBA HYDROBLOC MB404 4,0 CV 220/380/440V 60 HZ 2P 3500 RPM | Material | UN | 1 | 10331.04 | 10331.04
Insumo | I9831 | SEINFRA | JUNTA DE DILATAÇÃO COM FLANGES 4" | Material | UN | 2 | 659.4 | 1318.8
9.6 | Código | Banco | Descrição | Tipo | Und | Quant. | Valor Unit | Total
Composição | TRE 239 | Próprio | FORNECIMENTO E INSTALAÇÃO DE CONJUNTO MOTOBOMBA MEGABLOC 40-160R 12,5 CV 380/660V 60 HZ 2P 3500 RPM | INES - INSTALAÇÕES ESPECIAIS | UN | 1 | 21441.8 | 21441.8
Composição Auxiliar | 88279 | SINAPI | MONTADOR ELETROMECÂNICO COM ENCARGOS COMPLEMENTARES | Livro SINAPI: Cálculos e Parâmetros | H | 40 | 28.4 | 1136
Composição Auxiliar | 88267 | SINAPI | ENCANADOR OU BOMBEIRO HIDRÁULICO COM ENCARGOS COMPLEMENTARES | Livro SINAPI: Cálculos e Parâmetros | H | 40 | 26.67 | 1066.8
Composição Auxiliar | 88316 | SINAPI | SERVENTE COM ENCARGOS COMPLEMENTARES | Livro SINAPI: Cálculos e Parâmetros | H | 120 | 21.71 | 2605.2
Insumo | INS. 231 | Próprio | MOTOBOMBA MEGABLOC 40-160R 12,5 CV 380/660V 60 HZ 2P 3500 RPM | Material | UN | 1 | 15315 | 15315
Insumo | I9831 | SEINFRA | JUNTA DE DILATAÇÃO COM FLANGES 4" | Material | UN | 2 | 659.4 | 1318.8
9.7 | Código | Banco | Descrição | Tipo | Und | Quant. | Valor Unit | Total
Composição | TRE 240 | Próprio | FORNECIMENTO E INSTALAÇÃO DE BOMBA CENTRÍFUGA MEGANORM 80-400, EIXO LIVRE - EXCLUSIVE FORNECIMENTO DE MOTOR ELETRICO | INES - INSTALAÇÕES ESPECIAIS | UN | 1 | 33075.32 | 33075.32
Composição Auxiliar | 88279 | SINAPI | MONTADOR ELETROMECÂNICO COM ENCARGOS COMPLEMENTARES | Livro SINAPI: Cálculos e Parâmetros | H | 72 | 28.4 | 2044.8
Composição Auxiliar | 88267 | SINAPI | ENCANADOR OU BOMBEIRO HIDRÁULICO COM ENCARGOS COMPLEMENTARES | Livro SINAPI: Cálculos e Parâmetros | H | 48 | 26.67 | 1280.16
Composição Auxiliar | 88316 | SINAPI | SERVENTE COM ENCARGOS COMPLEMENTARES | Livro SINAPI: Cálculos e Parâmetros | H | 192 | 21.71 | 4168.32
Insumo | INS. 232 | Próprio | BOMBA CENTRÍFUGA MEGANORM 80-400, EIXO LIVRE - EXCLUSIVE FORNECIMENTO DE MOTOR ELETRICO | Material | UN | 1 | 24260 | 24260
Insumo | I9831 | SEINFRA | JUNTA DE DILATAÇÃO COM FLANGES 4" | Material | UN | 2 | 659.4 | 1318.8
Insumo | I0771 | SEINFRA | TALHA MANUAL (CHP) | Equipamento | H | 12 | 0.27 | 3.24
9.8 | Código | Banco | Descrição | Tipo | Und | Quant. | Valor Unit | Total
Composição | TRE 244 | Próprio | QUADRO DE COMANDO DE BOMBAS REPETIDOR DE SINAIS (SINÓTICO) PARA SISTEMAS DE HIDRANTE OU SPRINKLER | INSTALACOES ELETRICAS | UN | 1 | 1769.52 | 1769.52
Composição Auxiliar | 88264 | SINAPI | ELETRICISTA COM ENCARGOS COMPLEMENTARES | Livro SINAPI: Cálculos e Parâmetros | H | 6.15 | 27.74 | 170.6
Composição Auxiliar | 88247 | SINAPI | AUXILIAR DE ELETRICISTA COM ENCARGOS COMPLEMENTARES | Livro SINAPI: Cálculos e Parâmetros | H | 6 | 22.81 | 136.86
Insumo | 00034709 | SINAPI | DISJUNTOR TERMOMAGNETICO PARA TRILHO DIN (IEC), TRIPOLAR, 10 - 50 A | Material | UN | 1 | 58.29 | 58.29
Insumo | 6616 | AGESUL | CAIXA PARA MONTAGEM COM FLANGE, MEDINDO (50 X 40 X 20)CM, CEMAR OU SIMILAR | Material | UN | 1 | 488.03 | 488.03
Insumo | 6617 | AGESUL | CHAVE SELETORA OU COMUTADORA METALICA COM TRES POSICOES FIXAS, CONTATO 2 NA, MOD.XB2-BD33 DA SIBRATEC OU SIMILAR | Material | UN | 2 | 36.64 | 73.28
Insumo | 6619 | AGESUL | PLACA SINALIZADORA NA COR VERMELHA, (15X20)CM PARA INDICAR BOMBA DE INCENDIO | Material | UN | 2 | 15.54 | 31.08
Insumo | 6623 | AGESUL | RELE FALTA DE FASE SEM NEUTRO 220V - 50/60HZ - WEG OU SIMILAR | Material | UN | 1 | 189.82 | 189.82
Insumo | 6627 | AGESUL | RELE DE SOBRECORRENTE MOD. 3US58 DE (40 A 57)A SIEMENS, WEG OU SIMILAR | Material | UN | 1 | 372.89 | 372.89
Insumo | 00001614 | SINAPI | CONTATOR TRIPOLAR, CORRENTE DE 32 A, TENSAO NOMINAL DE *500* V, CATEGORIA AC-2 E AC-3 | Material | UN | 1 | 248.67 | 248.67
9.9 | Código | Banco | Descrição | Tipo | Und | Quant. | Valor Unit | Total
Composição | TRE 245 | Próprio | Quadro de comando em chapa de ferro, para bombas de combate a incêndio, contendo disjuntores, comutadores, relé, contatores, chave seletora, botão pulso, sinaleiros e bornes (completo) | Edificação | UN | 1 | 5494.65 | 5494.65
Composição Auxiliar | 88264 | SINAPI | ELETRICISTA COM ENCARGOS COMPLEMENTARES | Livro SINAPI: Cálculos e Parâmetros | H | 28.8 | 27.74 | 798.91
Composição Auxiliar | 88266 | SINAPI | ELETROTÉCNICO COM ENCARGOS COMPLEMENTARES | Livro SINAPI: Cálculos e Parâmetros | H | 2.5 | 35.81 | 89.52
Composição Auxiliar | 88316 | SINAPI | SERVENTE COM ENCARGOS COMPLEMENTARES | Livro SINAPI: Cálculos e Parâmetros | H | 24.5 | 21.71 | 531.89
Composição Auxiliar | 93656 | SINAPI | DISJUNTOR MONOPOLAR TIPO DIN, CORRENTE NOMINAL DE 25A - FORNECIMENTO E INSTALAÇÃO. AF_07/2025 | Instalações Elétricas - Quadros, Cabos, Disjuntores, Contatores e Barramentos Blindados | UN | 1 | 13.18 | 13.18
Insumo | 53281 | SIURB | CHAVE SELETORA COM 3 POSIÇÕES - 10 A | Material | Un | 3 | 34.94 | 104.82
Insumo | 53645 | SIURB | FUSÍVEL TIPO DIAZED - RÁPIDO RETARDO - 2X25A | Material | Un | 8 | 5.74 | 45.92
Insumo | 53660 | SIURB | BASE PARA FUSÍVEIS DIAZED - 2/25A | Material | Un | 8 | 26.9 | 215.2
Insumo | 00002392 | SINAPI | DISJUNTOR TIPO NEMA, TRIPOLAR 10 ATE 50A, TENSAO MAXIMA DE 415 V | Material | UN | 2 | 72.16 | 144.32
Insumo | 54550 | SIURB | RELÉ BIMETÁLICO SOBRECARGA AJUSTE 06 - 12,50A | Material | Un | 2 | 207.92 | 415.84
Insumo | 11195 | ORSE | Avisador sonoro tipo sirene para incêndio | Material | un | 1 | 332.75 | 332.75
Insumo | 11933 | ORSE | Relé de falta de fase 127-220V, ref. 3UGO2 40-OA507 | Material | un | 1 | 109.59 | 109.59
Insumo | 00012359/SINAPI | ORSE | Rele termico bimetal para uso em motores trifasicos, tensao 380 v, potencia ate 15 cv, corrente nominal maxima 22 a | Material | un | 2 | 129.01 | 258.02
Insumo | 3555 | ORSE | Caixa p/quadro eletrico em chapa metalica d=100 x 60 x 25cm | Material | un | 1 | 711.65 | 711.65
Insumo | I7407 | SEINFRA | SINALIZADOR DE COMANDO VERMELHO 220V | Material | UN | 4 | 60.65 | 242.6
Insumo | 12852 | ORSE | Botoeira Liga-Desliga para Bomba de Incêndio Modelo BLD-1, marca VERIN ou similar | Material | un | 2 | 135.61 | 271.22
Insumo | I0457 | SEINFRA | CANALETA 25X30MM PARA CABOS | Material | M | 6 | 10.87 | 65.22
Insumo | 00039258 | SINAPI | CABO MULTIPOLAR DE COBRE, FLEXIVEL, CLASSE 4 OU 5, ISOLACAO EM HEPR, COBERTURA EM PVC-ST2, ANTICHAMA BWF-B, 0,6/1 KV, 3 CONDUTORES DE 2,5 MM2 | Material | M | 50 | 9.59 | 479.5
Insumo | I0195 | SEINFRA | BARRAMENTO TERRA P/ BAIXA TENSÃO | Material | UN | 1 | 33.6 | 33.6
Insumo | I0192 | SEINFRA | BARRAMENTO DE COBRE 3/8'' | Material | M | 3 | 49.63 | 148.89
Insumo | 00001619 | SINAPI | CONTATOR TRIPOLAR, CORRENTE DE 25 A, TENSAO NOMINAL DE *500* V, CATEGORIA AC-2 E AC-3 | Material | UN | 3 | 160.67 | 482.01
9.10 | Código | Banco | Descrição | Tipo | Und | Quant. | Valor Unit | Total
Composição | 9670 | ORSE | Fornecimento e instalação de pressostato 0 a 10 kgf/cm2 | Diversos | un | 1 | 208.15 | 208.15
Composição Auxiliar | 10549 | ORSE | Encargos Complementares - Servente | Provisórios | h | 1 | 3.87 | 3.87
Composição Auxiliar | 10554 | ORSE | Encargos Complementares - Encanador | Provisórios | h | 1 | 3.8 | 3.8
Insumo | 00002696/SINAPI | ORSE | Encanador ou bombeiro hidraulico (horista) | Mão de Obra | h | 1 | 20.44 | 20.44
Insumo | 00006111/SINAPI | ORSE | Servente de obras (horista) | Mão de Obra | h | 1 | 14.58 | 14.58
Insumo | 10048 | ORSE | Pressostato 0 a 10 kgf/cm2 | Material | un | 1 | 165.46 | 165.46
9.11 | Código | Banco | Descrição | Tipo | Und | Quant. | Valor Unit | Total
Composição | 8940 | ORSE | Válvula de fluxo contínuo galvanizada (p/ incendio) | Equipamentos para Combate a Incêndio | un | 1 | 404.21 | 404.21
Composição Auxiliar | 10549 | ORSE | Encargos Complementares - Servente | Provisórios | h | 1 | 3.87 | 3.87
Composição Auxiliar | 10554 | ORSE | Encargos Complementares - Encanador | Provisórios | h | 1 | 3.8 | 3.8
Insumo | 00002696/SINAPI | ORSE | Encanador ou bombeiro hidraulico (horista) | Mão de Obra | h | 1 | 20.44 | 20.44
Insumo | 00006111/SINAPI | ORSE | Servente de obras (horista) | Mão de Obra | h | 1 | 14.58 | 14.58
Insumo | 9223 | ORSE | Valvula de fluxo contínuo galvanizada (p/incendio) | Material | un | 1 | 360.76 | 360.76
Insumo | 981 | ORSE | Fita veda rosca 18mm | Material | m | 2.82 | 0.27 | 0.76
10 |  |  | ILUMINAÇÃO DE EMERGENCIA
10.1 | Código | Banco | Descrição | Tipo | Und | Quant. | Valor Unit | Total
Composição | TRE 234 | Próprio | LUMINÁRIA DE EMERGÊNCIA AUTÔNOMA 60 LEDS, FLUXO LUMINOSO DE 200 LÚMENS, RECARREGÁVEL, BATERIA DE LÍTIO MAIOR OU IGUAL A 1200 MAH, MARCA ELGIN, SEGURIMAX OU EQUIVALENTE TÉCNICO, FORNECIMENTO E INSTALAÇÃO. | Iluminação Predial e Monitoramento | UN | 1 | 73.32 | 73.32
Composição Auxiliar | 88264 | SINAPI | ELETRICISTA COM ENCARGOS COMPLEMENTARES | Livro SINAPI: Cálculos e Parâmetros | H | 0.1765 | 27.74 | 4.89
Composição Auxiliar | 88247 | SINAPI | AUXILIAR DE ELETRICISTA COM ENCARGOS COMPLEMENTARES | Livro SINAPI: Cálculos e Parâmetros | H | 0.055156 | 22.81 | 1.25
Insumo | INS. 229 | Próprio | LUMINÁRIA DE EMERGÊNCIA AUTÔNOMA 60 LEDS, FLUXO LUMINOSO DE 200 LÚMENS, RECARREGÁVEL, BATERIA DE LÍTIO MAIOR OU IGUAL A 1200 MAH, MARCA ELGIN, SEGURIMAX OU EQUIVALENTE TÉCNICO | Material | UN | 1 | 67.18 | 67.18
10.2 | Código | Banco | Descrição | Tipo | Und | Quant. | Valor Unit | Total
Composição | TRE 229 | Próprio | BLOCO DE ILUMINAÇÃO AUTÔNOMO 2200 LÚMENS, MODELO BLA 2202, MARCA INTELBRÁS OU EQUIVALENTE TÉCNICO, FORNECIMENTO E INSTALAÇÃO | Iluminação Predial e Monitoramento | UN | 1 | 347.94 | 347.94
Composição Auxiliar | 88264 | SINAPI | ELETRICISTA COM ENCARGOS COMPLEMENTARES | Livro SINAPI: Cálculos e Parâmetros | H | 0.2088 | 27.74 | 5.79
Composição Auxiliar | 88247 | SINAPI | AUXILIAR DE ELETRICISTA COM ENCARGOS COMPLEMENTARES | Livro SINAPI: Cálculos e Parâmetros | H | 0.06525 | 22.81 | 1.48
Insumo | INS. 226 | Próprio | BLOCO DE ILUMINAÇÃO AUTÔNOMO 2200 LÚMENS, MODELO BLA 2202, MARCA INTELBRÁS OU EQUIVALENTE TÉCNICO | Material | UN | 1 | 340.67 | 340.67
10.4 | Código | Banco | Descrição | Tipo | Und | Quant. | Valor Unit | Total
Composição | TRE 230 | Próprio | PONTO ELÉTRICO PARA ILUMINAÇÃO DE EMERGÊNCIA COMPLETO, COM CONDULETE E TOMADA | INEL - INSTALAÇÃO ELÉTRICA/ELETRIFICAÇÃO E ILUMINAÇÃO EXTERNA | UN | 1 | 278.74 | 278.74
Composição Auxiliar | 88247 | SINAPI | AUXILIAR DE ELETRICISTA COM ENCARGOS COMPLEMENTARES | Livro SINAPI: Cálculos e Parâmetros | H | 3.49 | 22.81 | 79.6
Composição Auxiliar | 88264 | SINAPI | ELETRICISTA COM ENCARGOS COMPLEMENTARES | Livro SINAPI: Cálculos e Parâmetros | H | 3.49 | 27.74 | 96.81
Composição Auxiliar | 91990 | SINAPI | TOMADA ALTA DE EMBUTIR (1 MÓDULO), 2P+T 10 A, SEM SUPORTE E SEM PLACA - FORNECIMENTO E INSTALAÇÃO. AF_03/2023 | Instalações Elétricas - Eletrodutos Embutidos, Cabos, Caixas, Tomadas e Interruptores | UN | 1 | 35.01 | 35.01
Insumo | 00002678 | SINAPI | ELETRODUTO DE PVC RIGIDO SOLDAVEL, CLASSE B, DE 25 MM | Material | M | 5.5 | 3.03 | 16.66
Insumo | 00001014 | SINAPI | CABO DE COBRE, FLEXIVEL, CLASSE 4 OU 5, ISOLACAO EM PVC/A, ANTICHAMA BWF-B, 1 CONDUTOR, 450/750 V, SECAO NOMINAL 2,5 MM2 | Material | M | 12.24 | 2.53 | 30.96
Insumo | 00039331 | SINAPI | CONDULETE EM PVC, TIPO "C", SEM TAMPA, DE 3/4" | Material | UN | 1 | 9.35 | 9.35
Insumo | 00038091 | SINAPI | ESPELHO / PLACA CEGA 4" X 2", PARA INSTALACAO DE TOMADAS E INTERRUPTORES | Material | UN | 1 | 2.85 | 2.85
Insumo | 00038099 | SINAPI | SUPORTE DE FIXACAO PARA ESPELHO / PLACA 4" X 2", PARA 3 MODULOS, PARA INSTALACAO DE TOMADAS E INTERRUPTORES (SOMENTE SUPORTE) | Material | UN | 1 | 1.77 | 1.77
Insumo | 00039175 | SINAPI | BUCHA EM ALUMINIO, COM ROSCA, DE 3/4", PARA ELETRODUTO | Material | UN | 2 | 1.17 | 2.34
Insumo | 00039209 | SINAPI | ARRUELA EM ALUMINIO, COM ROSCA, DE 3/4", PARA ELETRODUTO | Material | UN | 2 | 0.6 | 1.2
Insumo | 00002488 | SINAPI | CONECTOR RETO DE ALUMINIO PARA ELETRODUTO DE 3/4", PARA ADAPTAR ENTRADA DE ELETRODUTO METALICO FLEXIVEL EM QUADROS | Material | UN | 1 | 2.19 | 2.19
11 |  |  | REVESTIMENTOS, FORRO E COBERTURA
11.1 | Código | Banco | Descrição | Tipo | Und | Quant. | Valor Unit | Total
Composição | TRE 222 | Próprio | RECOLOCAÇÃO DE FORRO EM PLACAS APOIADAS | SEDI - SERVIÇOS DIVERSOS | m² | 1 | 7.23 | 7.23
Composição Auxiliar | 88261 | SINAPI | CARPINTEIRO DE ESQUADRIAS COM ENCARGOS COMPLEMENTARES | Livro SINAPI: Cálculos e Parâmetros | H | 0.15 | 26.03 | 3.9
Composição Auxiliar | 88239 | SINAPI | AJUDANTE DE CARPINTEIRO COM ENCARGOS COMPLEMENTARES | Livro SINAPI: Cálculos e Parâmetros | H | 0.15 | 22.2 | 3.33
11.2 | Código | Banco | Descrição | Tipo | Und | Quant. | Valor Unit | Total
Composição | 96113 | SINAPI | FORRO EM PLACAS DE GESSO, PARA AMBIENTES COMERCIAIS. AF_08/2023_PS | Forros | m² | 1 | 46.42 | 46.42
Composição Auxiliar | 88269 | SINAPI | GESSEIRO COM ENCARGOS COMPLEMENTARES | Livro SINAPI: Cálculos e Parâmetros | H | 0.7867 | 26.47 | 20.82
Composição Auxiliar | 88316 | SINAPI | SERVENTE COM ENCARGOS COMPLEMENTARES | Livro SINAPI: Cálculos e Parâmetros | H | 0.4522 | 21.71 | 9.81
Insumo | 00000345 | SINAPI | ARAME GALVANIZADO 18 BWG, D = 1,24MM (0,009 KG/M) | Material | KG | 0.0217 | 30.79 | 0.66
Insumo | 00003315 | SINAPI | GESSO EM PO PARA REVESTIMENTOS/MOLDURAS/SANCAS E USO GERAL | Material | KG | 1.8127 | 0.87 | 1.57
Insumo | 00004812 | SINAPI | PLACA DE GESSO PARA FORRO, *60 X 60* CM, ESPESSURA DE 12 MM (SEM COLOCACAO) | Material | m² | 1.0414 | 12.22 | 12.72
Insumo | 00020250 | SINAPI | SISAL EM FIBRA / ESTOPA SISAL PARA GESSO | Material | KG | 0.0078 | 15 | 0.11
Insumo | 00040547 | SINAPI | PARAFUSO ZINCADO, AUTOBROCANTE, FLANGEADO, 4,2 MM X 19 MM | Material | CENTO | 0.0293 | 25.25 | 0.73
11.3 | Código | Banco | Descrição | Tipo | Und | Quant. | Valor Unit | Total
Composição | TRE 232 | Próprio | ALÇAPÃO PARA FORRO DE GESSO, TAMANHO 60X60CM COM ACABAMENTO EM PERFIL METÁLICO | Forros | UN | 1 | 126.81 | 126.81
Composição Auxiliar | 88316 | SINAPI | SERVENTE COM ENCARGOS COMPLEMENTARES | Livro SINAPI: Cálculos e Parâmetros | H | 1.5 | 21.71 | 32.56
Composição Auxiliar | 88269 | SINAPI | GESSEIRO COM ENCARGOS COMPLEMENTARES | Livro SINAPI: Cálculos e Parâmetros | H | 1.5 | 26.47 | 39.7
Composição Auxiliar | 96121 | SINAPI | ACABAMENTOS PARA FORRO (RODA-FORRO EM PERFIL METÁLICO E PLÁSTICO). AF_08/2023 | Forros | M | 2.5 | 11.15 | 27.87
Insumo | 00004812 | SINAPI | PLACA DE GESSO PARA FORRO, *60 X 60* CM, ESPESSURA DE 12 MM (SEM COLOCACAO) | Material | m² | 1.0414 | 12.22 | 12.72
Insumo | 00039438 | SINAPI | PARAFUSO CABECA TROMBETA E PONTA AGULHA (GN55), COMPRIMENTO 55 MM, EM ACO FOSFATIZADO, PARA FIXAR CHAPA DE GESSO EM PERFIL DRYWALL METALICO MAXIMO 0,7 MM | Material | UN | 5 | 0.24 | 1.2
Insumo | 00039427 | SINAPI | PERFIL CANALETA, FORMATO C, EM ACO ZINCADO, PARA ESTRUTURA FORRO DRYWALL, E = 0,5 MM, *46 X 18* (L X H), COMPRIMENTO 3 M | Material | M | 2.5 | 4.6 | 11.5
Insumo | 00040547 | SINAPI | PARAFUSO ZINCADO, AUTOBROCANTE, FLANGEADO, 4,2 MM X 19 MM | Material | CENTO | 0.05 | 25.25 | 1.26
12 |  |  | EXTINTORES E ACESSÓRIOS
12.1 | Código | Banco | Descrição | Tipo | Und | Quant. | Valor Unit | Total
Composição | 101905 | SINAPI | EXTINTOR DE INCÊNDIO PORTÁTIL COM CARGA DE ÁGUA PRESSURIZADA DE 10 L, CLASSE A - FORNECIMENTO E INSTALAÇÃO. AF_10/2020_PE | Instalações de Gás e Incêndio em Aço e Ferro Galvanizado | UN | 1 | 268.35 | 268.35
Composição Auxiliar | 88248 | SINAPI | AUXILIAR DE ENCANADOR OU BOMBEIRO HIDRÁULICO COM ENCARGOS COMPLEMENTARES | Livro SINAPI: Cálculos e Parâmetros | H | 0.4574 | 21.82 | 9.98
Composição Auxiliar | 88267 | SINAPI | ENCANADOR OU BOMBEIRO HIDRÁULICO COM ENCARGOS COMPLEMENTARES | Livro SINAPI: Cálculos e Parâmetros | H | 0.4574 | 26.67 | 12.19
Insumo | 00004350 | SINAPI | BUCHA DE NYLON, DIAMETRO DO FURO 8 MM, COMPRIMENTO 40 MM, COM PARAFUSO DE ROSCA SOBERBA, CABECA CHATA, FENDA SIMPLES, 4,8 X 50 MM | Material | UN | 2 | 0.59 | 1.18
Insumo | 00010886 | SINAPI | EXTINTOR DE INCENDIO PORTATIL COM CARGA DE AGUA PRESSURIZADA DE 10 L, CLASSE A | Material | UN | 1 | 245 | 245
12.2 | Código | Banco | Descrição | Tipo | Und | Quant. | Valor Unit | Total
Composição | 101907 | SINAPI | EXTINTOR DE INCÊNDIO PORTÁTIL COM CARGA DE CO2 DE 6 KG, CLASSE BC - FORNECIMENTO E INSTALAÇÃO. AF_10/2020_PE | Instalações de Gás e Incêndio em Aço e Ferro Galvanizado | UN | 1 | 863.35 | 863.35
Composição Auxiliar | 88248 | SINAPI | AUXILIAR DE ENCANADOR OU BOMBEIRO HIDRÁULICO COM ENCARGOS COMPLEMENTARES | Livro SINAPI: Cálculos e Parâmetros | H | 0.4574 | 21.82 | 9.98
Composição Auxiliar | 88267 | SINAPI | ENCANADOR OU BOMBEIRO HIDRÁULICO COM ENCARGOS COMPLEMENTARES | Livro SINAPI: Cálculos e Parâmetros | H | 0.4574 | 26.67 | 12.19
Insumo | 00004350 | SINAPI | BUCHA DE NYLON, DIAMETRO DO FURO 8 MM, COMPRIMENTO 40 MM, COM PARAFUSO DE ROSCA SOBERBA, CABECA CHATA, FENDA SIMPLES, 4,8 X 50 MM | Material | UN | 2 | 0.59 | 1.18
Insumo | 00010889 | SINAPI | EXTINTOR DE INCENDIO PORTATIL COM CARGA DE GAS CARBONICO CO2 DE 6 KG, CLASSE BC | Material | UN | 1 | 840 | 840
12.3 | Código | Banco | Descrição | Tipo | Und | Quant. | Valor Unit | Total
Composição | TRE 085 | Próprio | SUPORTE DE PAREDE PARA EXTINTOR DE INCENDIO PORTATIL, EM ACO GALVANIZADO | INES - INSTALAÇÕES ESPECIAIS | UND | 1 | 11.83 | 11.83
Composição Auxiliar | 88316 | SINAPI | SERVENTE COM ENCARGOS COMPLEMENTARES | Livro SINAPI: Cálculos e Parâmetros | H | 0.3 | 21.71 | 6.51
Insumo | 00007583 | SINAPI | BUCHA DE NYLON SEM ABA S8, COM PARAFUSO DE 4,80 X 50 MM EM ACO ZINCADO COM ROSCA SOBERBA, CABECA CHATA E FENDA PHILLIPS | Material | UN | 2 | 0.41 | 0.82
Insumo | INS. 122 | Próprio | SUPORTE DE PAREDE PARA EXTINTOR DE INCEN DIO PORTATIL, EM ACO GALVANIZADO (REFERENCIA EMOP - 14913) | Material | UND | 1 | 4.5 | 4.5
12.4 | Código | Banco | Descrição | Tipo | Und | Quant. | Valor Unit | Total
Composição | 101909 | SINAPI | EXTINTOR DE INCÊNDIO PORTÁTIL COM CARGA DE PQS DE 6 KG, CLASSE BC - FORNECIMENTO E INSTALAÇÃO. AF_10/2020_PE | Instalações de Gás e Incêndio em Aço e Ferro Galvanizado | UN | 1 | 303.35 | 303.35
Composição Auxiliar | 88248 | SINAPI | AUXILIAR DE ENCANADOR OU BOMBEIRO HIDRÁULICO COM ENCARGOS COMPLEMENTARES | Livro SINAPI: Cálculos e Parâmetros | H | 0.4574 | 21.82 | 9.98
Composição Auxiliar | 88267 | SINAPI | ENCANADOR OU BOMBEIRO HIDRÁULICO COM ENCARGOS COMPLEMENTARES | Livro SINAPI: Cálculos e Parâmetros | H | 0.4574 | 26.67 | 12.19
Insumo | 00004350 | SINAPI | BUCHA DE NYLON, DIAMETRO DO FURO 8 MM, COMPRIMENTO 40 MM, COM PARAFUSO DE ROSCA SOBERBA, CABECA CHATA, FENDA SIMPLES, 4,8 X 50 MM | Material | UN | 2 | 0.59 | 1.18
Insumo | 00010892 | SINAPI | EXTINTOR DE INCENDIO PORTATIL COM CARGA DE PO QUIMICO SECO (PQS) DE 6 KG, CLASSE BC | Material | UN | 1 | 280 | 280
12.5 | Código | Banco | Descrição | Tipo | Und | Quant. | Valor Unit | Total
Composição | 1512 | ORSE | Suporte decorativo para extintores - REV 01/2022 | Equipamentos para Combate a Incêndio | un | 1 | 60.95 | 60.95
Composição Auxiliar | 10549 | ORSE | Encargos Complementares - Servente | Provisórios | h | 0.1 | 3.87 | 0.38
Insumo | 00006111/SINAPI | ORSE | Servente de obras (horista) | Mão de Obra | h | 0.1 | 14.58 | 1.45
Insumo | 264 | ORSE | Suporte decorativo para extintores | Material | un | 1 | 59.12 | 59.12
12.6 | Código | Banco | Descrição | Tipo | Und | Quant. | Valor Unit | Total
Composição | 10785 | ORSE | Abrigo de sobrepor em chapa de aço carbono pintado com tinta a base de epoxi vermelha, dimensões 75x35x25cm | Equipamentos para Combate a Incêndio | un | 1 | 465.09 | 465.09
Composição Auxiliar | 10549 | ORSE | Encargos Complementares - Servente | Provisórios | h | 1 | 3.87 | 3.87
Composição Auxiliar | 10550 | ORSE | Encargos Complementares - Pedreiro | Provisórios | h | 1 | 3.74 | 3.74
Insumo | 00004750/SINAPI | ORSE | Pedreiro (horista) | Mão de Obra | h | 1 | 20.44 | 20.44
Insumo | 00006111/SINAPI | ORSE | Servente de obras (horista) | Mão de Obra | h | 1 | 14.58 | 14.58
Insumo | 11641 | ORSE | Abrigo de sobrepor em chapa de aço carbono pintado com tinta a base de epoxi vermelha, dimensões 75x35x25cm | Material | un | 1 | 422.46 | 422.46
13 |  |  | PINTURA
13.1 | Código | Banco | Descrição | Tipo | Und | Quant. | Valor Unit | Total
Composição | 88485 | SINAPI | FUNDO SELADOR ACRÍLICO, APLICAÇÃO MANUAL EM PAREDE, UMA DEMÃO. AF_04/2023 | Pintura Interna | m² | 1 | 4.25 | 4.25
Composição Auxiliar | 88310 | SINAPI | PINTOR COM ENCARGOS COMPLEMENTARES | Livro SINAPI: Cálculos e Parâmetros | H | 0.0666 | 29.07 | 1.93
Composição Auxiliar | 88316 | SINAPI | SERVENTE COM ENCARGOS COMPLEMENTARES | Livro SINAPI: Cálculos e Parâmetros | H | 0.0222 | 21.71 | 0.48
Insumo | 00006085 | SINAPI | SELADOR ACRILICO OPACO PREMIUM INTERIOR/EXTERIOR | Material | L | 0.1666 | 11.06 | 1.84
13.2 | Código | Banco | Descrição | Tipo | Und | Quant. | Valor Unit | Total
Composição | 88484 | SINAPI | FUNDO SELADOR ACRÍLICO, APLICAÇÃO MANUAL EM TETO, UMA DEMÃO. AF_04/2023 | Pintura Interna | m² | 1 | 5.2 | 5.2
Composição Auxiliar | 88310 | SINAPI | PINTOR COM ENCARGOS COMPLEMENTARES | Livro SINAPI: Cálculos e Parâmetros | H | 0.0927 | 29.07 | 2.69
Composição Auxiliar | 88316 | SINAPI | SERVENTE COM ENCARGOS COMPLEMENTARES | Livro SINAPI: Cálculos e Parâmetros | H | 0.0309 | 21.71 | 0.67
Insumo | 00006085 | SINAPI | SELADOR ACRILICO OPACO PREMIUM INTERIOR/EXTERIOR | Material | L | 0.1666 | 11.06 | 1.84
13.3 | Código | Banco | Descrição | Tipo | Und | Quant. | Valor Unit | Total
Composição | 88497 | SINAPI | EMASSAMENTO COM MASSA LÁTEX, APLICAÇÃO EM PAREDE, DUAS DEMÃOS, LIXAMENTO MANUAL. AF_04/2023 | Pintura Interna | m² | 1 | 16.7 | 16.7
Composição Auxiliar | 88310 | SINAPI | PINTOR COM ENCARGOS COMPLEMENTARES | Livro SINAPI: Cálculos e Parâmetros | H | 0.361 | 29.07 | 10.49
Composição Auxiliar | 88316 | SINAPI | SERVENTE COM ENCARGOS COMPLEMENTARES | Livro SINAPI: Cálculos e Parâmetros | H | 0.1203 | 21.71 | 2.61
Insumo | 00003767 | SINAPI | LIXA EM FOLHA PARA PAREDE OU MADEIRA, NUMERO 120, COR VERMELHA | Material | UN | 0.0802 | 0.89 | 0.07
Insumo | 00043626 | SINAPI | MASSA CORRIDA PARA SUPERFICIES DE AMBIENTES INTERNOS | Material | KG | 1.3389 | 2.64 | 3.53
13.4 | Código | Banco | Descrição | Tipo | Und | Quant. | Valor Unit | Total
Composição | 88494 | SINAPI | EMASSAMENTO COM MASSA LÁTEX, APLICAÇÃO EM TETO, UMA DEMÃO, LIXAMENTO MANUAL. AF_04/2023 | Pintura Interna | m² | 1 | 20.29 | 20.29
Composição Auxiliar | 88310 | SINAPI | PINTOR COM ENCARGOS COMPLEMENTARES | Livro SINAPI: Cálculos e Parâmetros | H | 0.5054 | 29.07 | 14.69
Composição Auxiliar | 88316 | SINAPI | SERVENTE COM ENCARGOS COMPLEMENTARES | Livro SINAPI: Cálculos e Parâmetros | H | 0.1685 | 21.71 | 3.65
Insumo | 00003767 | SINAPI | LIXA EM FOLHA PARA PAREDE OU MADEIRA, NUMERO 120, COR VERMELHA | Material | UN | 0.0401 | 0.89 | 0.03
Insumo | 00043626 | SINAPI | MASSA CORRIDA PARA SUPERFICIES DE AMBIENTES INTERNOS | Material | KG | 0.7288 | 2.64 | 1.92
13.5 | Código | Banco | Descrição | Tipo | Und | Quant. | Valor Unit | Total
Composição | 88488 | SINAPI | PINTURA LÁTEX ACRÍLICA PREMIUM, APLICAÇÃO MANUAL EM TETO, DUAS DEMÃOS. AF_04/2023 | Pintura Interna | m² | 1 | 15.03 | 15.03
Composição Auxiliar | 88310 | SINAPI | PINTOR COM ENCARGOS COMPLEMENTARES | Livro SINAPI: Cálculos e Parâmetros | H | 0.227 | 29.07 | 6.59
Composição Auxiliar | 88316 | SINAPI | SERVENTE COM ENCARGOS COMPLEMENTARES | Livro SINAPI: Cálculos e Parâmetros | H | 0.0757 | 21.71 | 1.64
Insumo | 00007356 | SINAPI | TINTA LATEX ACRILICA PREMIUM, COR BRANCO FOSCO | Material | L | 0.2285 | 29.79 | 6.8
13.6 | Código | Banco | Descrição | Tipo | Und | Quant. | Valor Unit | Total
Composição | 88489 | SINAPI | PINTURA LÁTEX ACRÍLICA PREMIUM, APLICAÇÃO MANUAL EM PAREDES, DUAS DEMÃOS. AF_04/2023 | Pintura Interna | m² | 1 | 12.72 | 12.72
Composição Auxiliar | 88310 | SINAPI | PINTOR COM ENCARGOS COMPLEMENTARES | Livro SINAPI: Cálculos e Parâmetros | H | 0.1631 | 29.07 | 4.74
Composição Auxiliar | 88316 | SINAPI | SERVENTE COM ENCARGOS COMPLEMENTARES | Livro SINAPI: Cálculos e Parâmetros | H | 0.0544 | 21.71 | 1.18
Insumo | 00007356 | SINAPI | TINTA LATEX ACRILICA PREMIUM, COR BRANCO FOSCO | Material | L | 0.2285 | 29.79 | 6.8
13.7 | Código | Banco | Descrição | Tipo | Und | Quant. | Valor Unit | Total
Composição | 98397 | SINAPI | PINTURA ANTICORROSIVA DE DUTO METÁLICO. AF_03/2024 | Dutos para ar condicionado | m² | 1 | 11.62 | 11.62
Composição Auxiliar | 88243 | SINAPI | AJUDANTE ESPECIALIZADO COM ENCARGOS COMPLEMENTARES | Livro SINAPI: Cálculos e Parâmetros | H | 0.1351 | 22.63 | 3.05
Composição Auxiliar | 88279 | SINAPI | MONTADOR ELETROMECÂNICO COM ENCARGOS COMPLEMENTARES | Livro SINAPI: Cálculos e Parâmetros | H | 0.1351 | 28.4 | 3.83
Insumo | 00005318 | SINAPI | DILUENTE AGUARRAS | Material | L | 0.011 | 34.56 | 0.38
Insumo | 00007307 | SINAPI | FUNDO ANTICORROSIVO PARA METAIS FERROSOS (ZARCAO) | Material | L | 0.1098 | 39.76 | 4.36
13.8 | Código | Banco | Descrição | Tipo | Und | Quant. | Valor Unit | Total
Composição | 100724 | SINAPI | PINTURA COM TINTA ALQUÍDICA DE FUNDO E ACABAMENTO (ESMALTE SINTÉTICO GRAFITE) APLICADA A ROLO OU PINCEL SOBRE PERFIL METÁLICO EXECUTADO EM FÁBRICA (POR DEMÃO). AF_01/2020 | Pintura em Superfícies Metálicas | m² | 1 | 14.02 | 14.02
Composição Auxiliar | 88310 | SINAPI | PINTOR COM ENCARGOS COMPLEMENTARES | Livro SINAPI: Cálculos e Parâmetros | H | 0.2149 | 29.07 | 6.24
Insumo | 00005318 | SINAPI | DILUENTE AGUARRAS | Material | L | 0.0176 | 34.56 | 0.6
Insumo | 00007293 | SINAPI | TINTA ESMALTE SINTETICO PREMIUM DE DUPLA ACAO GRAFITE FOSCO PARA SUPERFICIES METALICAS FERROSAS | Material | L | 0.1763 | 40.78 | 7.18
13.9 | Código | Banco | Descrição | Tipo | Und | Quant. | Valor Unit | Total
Composição | 100758 | SINAPI | PINTURA COM TINTA ALQUÍDICA DE ACABAMENTO (ESMALTE SINTÉTICO ACETINADO) APLICADA A ROLO OU PINCEL SOBRE SUPERFÍCIES METÁLICAS (EXCETO PERFIL) EXECUTADO EM OBRA (02 DEMÃOS). AF_01/2020 | Pintura em Superfícies Metálicas | m² | 1 | 49.99 | 49.99
Composição Auxiliar | 88310 | SINAPI | PINTOR COM ENCARGOS COMPLEMENTARES | Livro SINAPI: Cálculos e Parâmetros | H | 1.3559 | 29.07 | 39.41
Insumo | 00005318 | SINAPI | DILUENTE AGUARRAS | Material | L | 0.0255 | 34.56 | 0.88
Insumo | 00007311 | SINAPI | TINTA ESMALTE SINTETICO PREMIUM ACETINADO | Material | L | 0.2549 | 38.07 | 9.7
14 |  |  | SERVIÇOS FINAIS
14.1 | Código | Banco | Descrição | Tipo | Und | Quant. | Valor Unit | Total
Composição | TRE 255 | Próprio | LIMPEZA GERAL | 164 | m² | 1 | 2.96 | 2.96
Composição Auxiliar | 88316 | SINAPI | SERVENTE COM ENCARGOS COMPLEMENTARES | Livro SINAPI: Cálculos e Parâmetros | H | 0.1 | 21.71 | 2.17
Insumo | 1997 | ORSE | Sabão em pó | Material | kg | 0.005 | 10.82 | 0.05
Insumo | 2414 | ORSE | Vassoura piaçava | Material | un | 0.05 | 14.87 | 0.74
14.2 | Código | Banco | Descrição | Tipo | Und | Quant. | Valor Unit | Total
Composição | TRE 233 | Próprio | DOBRADIÇA PARA PORTA CORTA FOGO COM MOLA 4" ZINCADA, CONFORME NBR 13768, FORNECIMENTO E INSTALAÇÃO | Esquadrias - Portas | UN | 1 | 81.88 | 81.88
Composição Auxiliar | 88316 | SINAPI | SERVENTE COM ENCARGOS COMPLEMENTARES | Livro SINAPI: Cálculos e Parâmetros | H | 0.611 | 21.71 | 13.26
Composição Auxiliar | 88261 | SINAPI | CARPINTEIRO DE ESQUADRIAS COM ENCARGOS COMPLEMENTARES | Livro SINAPI: Cálculos e Parâmetros | H | 1.222 | 26.03 | 31.8
Insumo | INS. 227 | Próprio | DOBRADIÇA PARA PORTA CORTA FOGO COM MOLA 4" ZINCADA, CONFORME NBR 13768 | Material | UN | 1 | 36.04 | 36.04
Insumo | 00011960 | SINAPI | PARAFUSO DE LATAO COM ROSCA SOBERBA, CABECA CHATA E FENDA SIMPLES, DIAMETRO 2,5 MM, COMPRIMENTO 12 MM | Material | UN | 6 | 0.13 | 0.78
14.3 | Código | Banco | Descrição | Tipo | Und | Quant. | Valor Unit | Total
Composição | TRE 248 | Próprio | Limpeza manual de reservatórios d'agua (cisterna e caixas d'agua elevadas) | 23 | m³ | 1 | 20.71 | 20.71
Composição Auxiliar | 88316 | SINAPI | SERVENTE COM ENCARGOS COMPLEMENTARES | Livro SINAPI: Cálculos e Parâmetros | H | 0.57 | 21.71 | 12.37
Insumo | 007319 | SBC | PRODUTO QUIMICO CLORO HCL PLUS HIDROHALL EM GRAOS | Material | KG | 0.138 | 27.54 | 3.8
Insumo | 007320 | SBC | FERRAMENTA - ESCOVA COM CERDAS DE NYLON COM CABO VONDER | Material | UN | 0.272 | 16.7 | 4.54
14.4 | Código | Banco | Descrição | Tipo | Und | Quant. | Valor Unit | Total
Composição | TRE 248 | Próprio | Limpeza manual de reservatórios d'agua (cisterna e caixas d'agua elevadas) | 23 | m³ | 1 | 20.71 | 20.71
Composição Auxiliar | 88316 | SINAPI | SERVENTE COM ENCARGOS COMPLEMENTARES | Livro SINAPI: Cálculos e Parâmetros | H | 0.57 | 21.71 | 12.37
Insumo | 007319 | SBC | PRODUTO QUIMICO CLORO HCL PLUS HIDROHALL EM GRAOS | Material | KG | 0.138 | 27.54 | 3.8
Insumo | 007320 | SBC | FERRAMENTA - ESCOVA COM CERDAS DE NYLON COM CABO VONDER | Material | UN | 0.272 | 16.7 | 4.54
14.5 | Código | Banco | Descrição | Tipo | Und | Quant. | Valor Unit | Total
Composição | 13047 | ORSE | Laudo de Vistoria de SPDA e ART com medição de resistência Ôhmica do solo, medição de continuidade elétrica, exclusive deslocamento de equipe técnica - Rev 01 | Pára-raios | un | 1 | 1500 | 1500
Insumo | 13796 | ORSE | Laudo de Vistoria de SPDA e ART com medição de resistência Ôhmica do solo e medição de continuidade elétrica, exclusive deslocamento de equipe técnica | Serviços | un | 1 | 1500 | 1500
14.6 | Código | Banco | Descrição | Tipo | Und | Quant. | Valor Unit | Total
Composição | TRE 241 | Próprio | TESTE E COMISSIONAMENTO DE UNIDADE COMPLETA DE BOMBEAMENTO DE HIDRANTE/SPRINKLER (BOMBAS, QUADROS E COMPONENTES ELETROMECÂNICOS DO SISTEMA), COM EMISSÃO DE LAUDO DE CONFORMIDADE ATENDENDO AOS NORMATIVOS DE INCÊNDIO DO CBMEPI | INES - INSTALAÇÕES ESPECIAIS | UN | 1 | 3608.54 | 3608.54
Composição Auxiliar | 90778 | SINAPI | ENGENHEIRO CIVIL DE OBRA PLENO COM ENCARGOS COMPLEMENTARES | Livro SINAPI: Cálculos e Parâmetros | H | 18 | 129.49 | 2330.82
Composição Auxiliar | 88255 | SINAPI | AUXILIAR TÉCNICO DE ENGENHARIA COM ENCARGOS COMPLEMENTARES | Livro SINAPI: Cálculos e Parâmetros | H | 18 | 26.54 | 477.72
Insumo | 14154 | ORSE | Execução de teste de estanqueidade com emissão de laudo técnico, inclusive fornecimento de ART | Serviços | un | 1 | 800 | 800
14.7 | Código | Banco | Descrição | Tipo | Und | Quant. | Valor Unit | Total
Composição | TRE 250 | Próprio | COMISSIONAMENTO E ENDEREÇAMENTO DE SISTEMA DE DETECÇÃO E ALARME DE INCÊNDIO (CENTRAL, ACIONADORES, SIRENES E DETECTORES) | SE | un | 1 | 11160.32 | 11160.32
Composição Auxiliar | 90779 | SINAPI | ENGENHEIRO CIVIL DE OBRA SENIOR COM ENCARGOS COMPLEMENTARES | Livro SINAPI: Cálculos e Parâmetros | H | 16 | 152.06 | 2432.96
Composição Auxiliar | 88266 | SINAPI | ELETROTÉCNICO COM ENCARGOS COMPLEMENTARES | Livro SINAPI: Cálculos e Parâmetros | H | 128 | 35.81 | 4583.68
Composição Auxiliar | 90778 | SINAPI | ENGENHEIRO CIVIL DE OBRA PLENO COM ENCARGOS COMPLEMENTARES | Livro SINAPI: Cálculos e Parâmetros | H | 32 | 129.49 | 4143.68
14.8 | Código | Banco | Descrição | Tipo | Und | Quant. | Valor Unit | Total
Composição | TRE 252 | Próprio | PROJETO "AS BUILT", INCLUSIVE ATUALIZAÇÕES DE PROJETO TÉCNICO JUNTO AO CORPO DE BOMBEIROS MILITAR DO ESTADO DO PIAUÍ, SE NECESSÁRIO | SERT - SERVIÇOS TÉCNICOS | UN | 1 | 6629.94 | 6629.94
Composição Auxiliar | 90778 | SINAPI | ENGENHEIRO CIVIL DE OBRA PLENO COM ENCARGOS COMPLEMENTARES | Livro SINAPI: Cálculos e Parâmetros | H | 38 | 129.49 | 4920.62
Composição Auxiliar | 88255 | SINAPI | AUXILIAR TÉCNICO DE ENGENHARIA COM ENCARGOS COMPLEMENTARES | Livro SINAPI: Cálculos e Parâmetros | H | 24 | 26.54 | 636.96
Composição Auxiliar | 90775 | SINAPI | DESENHISTA PROJETISTA COM ENCARGOS COMPLEMENTARES | Livro SINAPI: Cálculos e Parâmetros | H | 38 | 28.22 | 1072.36
_______________________________________________________________ BARROSO ENGENHARIA LTDA CNPJ nº 27.730.370/0001-30 Ellayne Cristine Barroso de Araújo Costa Engenheira Civil – Coordenadora de Projetos CREA nº 191597626-0

## Cronograma Físico-Financeiro
| Obra | Bancos | B.D.I. |  | Encargos Sociais
| ADEQUAÇÃO DOS SISTEMAS DE PREVENÇÃO E COMBATE A INCÊNDIO E PÂNICO DO EDIFÍCIO ANEXO DO TRE-PI | SINAPI - 09/2025 - Piauí ORSE - 08/2025 - Sergipe SEINFRA - 028 - Ceará | 22,19% |  | Não Desonerado: Horista: 113,33% Mensalista: 71,12%
Cronograma Físico e Financeiro
Item | Descrição | Total Por Etapa | 30 DIAS | 60 DIAS | 90 DIAS | 120 DIAS | 150 DIAS | 180 DIAS
1 | ADMINISTRAÇÃO LOCAL | 100,00% 74.711,21 | 16,67% 12.454,36 | 16,67% 12.454,36 | 16,67% 12.454,36 | 16,67% 12.454,36 | 16,66% 12.446,89 | 16,66% 12.446,89
2 | SERVIÇOS PRELIMINARES | 100,00% 11.567,28 | 35,10% 4.060,12 | 11,83% 1.368,41 | 11,83% 1.368,41 | 11,83% 1.368,41 | 11,83% 1.368,41 | 17,58% 2.033,53
3 | DEMOLIÇÕES E RETIRADAS | 100,00% 13.840,64 | 12,40% 1.716,24 | 16,00% 2.214,50 | 14,70% 2.034,57 | 14,70% 2.034,57 | 27,50% 3.806,18 | 14,70% 2.034,57
4 | SPDA | 100,00% 2.074,24 |  |  |  |  | 100,00% 2.074,24
5 | SDAI - SISTEMA DE DETECÇÃO DE ALARME E INCÊNDIO | 100,00% 162.910,71 | 16,67% 27.157,22 | 16,67% 27.157,22 | 16,67% 27.157,22 | 16,67% 27.157,22 | 16,66% 27.140,92 | 16,66% 27.140,92
6 | HIDRANTES | 100,00% 18.330,88 | 16,67% 3.055,76 | 16,67% 3.055,76 | 16,67% 3.055,76 | 16,67% 3.055,76 | 16,66% 3.053,92 | 16,66% 3.053,92
7 | SPRINKLERS | 100,00% 5.550,85 |  |  | 10,00% 555,09 |  |  | 90,00% 4.995,77
8 | SINALIZAÇÃO DE INCENDIO | 100,00% 17.077,66 | [5 empty] | 100,00% 17.077,66
9 | BOMBAS E QUADROS DE COMANDO | 100,00% 106.250,32 |  | 33,34% 35.423,86 | 33,33% 35.413,23 | 33,33% 35.413,23
10 | ILUMINAÇÃO DE EMERGENCIA | 100,00% 39.809,02 | 16,67% 6.636,16 | 16,67% 6.636,16 | 16,67% 6.636,16 | 16,67% 6.636,16 | 16,66% 6.632,18 | 16,66% 6.632,18
11 | REVESTIMENTOS, FORRO E COBERTURA | 100,00% 36.042,30 | 12,00% 4.325,08 | 12,00% 4.325,08 | 12,00% 4.325,08 | 12,00% 4.325,08 | 36,00% 12.975,23 | 16,00% 5.766,77
12 | EXTINTORES E ACESSÓRIOS | 100,00% 29.566,10 | 16,67% 4.928,67 | 16,67% 4.928,67 | 16,67% 4.928,67 | 16,67% 4.928,67 | 16,66% 4.925,71 | 16,66% 4.925,71
13 | PINTURA | 100,00% 46.460,42 | 16,67% 7.744,95 | 16,67% 7.744,95 | 16,67% 7.744,95 | 16,67% 7.744,95 | 16,66% 7.740,31 | 16,66% 7.740,31
14 | SERVIÇOS FINAIS | 100,00% 47.670,60 | 3,50% 1.668,47 | 3,50% 1.668,47 | 3,50% 1.668,47 | 3,50% 1.668,47 | 12,50% 5.958,83 | 73,50% 35.037,89
Porcentagem |  |  | 12,05% | 17,48% | 17,54% | 17,45% | 14,4% | 21,06%
Custo |  |  | 73.747,01 | 106.977,43 | 107.341,96 | 106.786,87 | 88.122,81 | 128.886,12
Porcentagem Acumulado |  |  | 12,05% | 29,54% | 47,08% | 64,53% | 78,94% | 100,0%
Custo Acumulado |  |  | 73.747,01 | 180.724,44 | 288.066,40 | 394.853,27 | 482.976,08 | 611.862,23
_______________________________________________________________ BARROSO ENGENHARIA LTDA CNPJ nº 27.730.370/0001-30 Ellayne Cristine Barroso de Araújo Costa Engenheira Civil – Coordenadora de Projetos CREA nº 191597626-0

## Composição do BDI
TRIBUNAL REGIONAL ELEITORAL DO PIAUÍ
Objeto: Adequação dos Sistemas de Prevenção e Combate a Incêndio e Pânico do Edifício Anexo do TRE-PI
Endereço: Praça Des. Edgar Nogueira, nº 80, Centro Cívico, CEP: 64.000-920.
Data do Documento: Outubro/2025
Composição do BDI - Bonificações e Despesas Indiretas
Descrição | Valor percentual adotado | Limites das parcelas do BDI para obras do tipo acima selecionado. Acórdão TCU 2622/2013
|  | 1º Quartil | Med. | 3º Quartil
(AC) - Administração Central | 4 | 3 | 4 | 5.5
(S) + (G) - Seguro e Garantia | 0.8 | 0.8 | 0.8 | 1
(R) - Risco | 1.27 | 0.97 | 1.27 | 1.27
(DF) - Despesas Financeiras | 1.23 | 0.59 | 1.23 | 1.39
(L) - Lucro | 7.6 | 6.16 | 7.4 | 8.96
(I1) - PIS | 0.65 | 0.65 | 0.65 | 0.65
(I2) - COFINS | 3 | - | - | -
(I3) - ISS | 1.8 | - | - | -
(I4) - Contribuição Previdenciária (CPRB) | 0 | - | - | -
BDI Adotado | 22.19 | - | - | -
O valores do BDI acima foram calculados com emprego da equação a seguir:
Premissas:
1) Para efeitos de cálculo do BDI foi considerado a opção de encargos sociais não desonerados, por ser a proposta mais vantajosa para a Administração Pública.
2) ISS para Teresina está de acordo com a legislação tributária municipal, que adota a alíquota de 3,0% (Lei Municipal Complementar nº 4.974/2016, Anexo VIII - Item 7 e respectivos subitens). Nos serviços que envolvem materiais, foi adotado a dedução de 40% (Lei Complementar nº 4.974/2016, art. 187), de acordo com a lista de serviços (Execução, por administração, empreitada ou subempreitada, de obras de construção civil, hidráulica ou elétrica e de outras obras semelhantes), resultando em um tributo de 1,80%.
3) Quanto ao PIS e COFINS, as licitantes sujeitas ao regime de tributação de incidência não-cumulativa de PIS e COFINS devem apresentar demonstrativo de apuração de contribuições sociais comprovando que os percentuais dos referidos tributos adotados na taxa de BDI correspondem à média dos percentuais efetivos recolhidos em virtude do direito de compensação dos créditos previstos no art. 3º das Leis 10.637/2002 e 10.833/2003, de forma a garantir que os preços contratados pela Administração Pública reflitam os benefícios concedidos pela legislação tributária.
4) As empresas licitantes optantes pelo Simples Nacional devem apresentar os percentuais de ISS, PIS e COFINS discriminados na composição do BDI que sejam compatíveis com as alíquotas a que a empresa está obrigada a recolher, previstas no Anexo IV da Lei Complementar n. 123/2006.

## Encargos Sociais
Tribunal Regional Eleitoral do Piauí Objeto: Adequação dos Sistemas de Prevenção e Combate a Incêndio e Pânico do Edifício Anexo do TRE-PI Endereço: Praça Des. Edgar Nogueira, nº 80, Centro Cívico, CEP: 64.000-920. Data do Documento: Outubro/2025
COMPOSIÇÕES DE ENCARGOS SOCIAIS NÃO DESONERADOS
CÓDIGO | DESCRIÇÃO | HORISTA % | MENSALISTA %
GRUPO A
A1 | INSS | 20% | 20%
A2 | SESI | 1.5% | 1.5%
A3 | SENAI | 1% | 1%
A4 | INCRA | 0.2% | 0.2%
A5 | SEBRAE | 0.6% | 0.6%
A6 | Salário Educação | 2.5% | 2.5%
A7 | Seguro Contra Acidentes de Trabalho | 3% | 3%
A8 | FGTS | 8% | 8%
A9 | SECONCI | 0% | 0%
A | Total | 36.8% | 36.8%
GRUPO B
B1 | Repouso Semanal Remunerado | 17.82% | Não incide
B2 | Feriados | 3.95% | Não incide
B3 | Auxílio - Enfermidade | 0.86% | 0.65%
B4 | 13º Salário | 10.96% | 8.33%
B5 | Licença Paternidade | 0.07% | 0.05%
B6 | Faltas Justificadas | 0.73% | 0.56%
B7 | Dias de Chuvas | 1.17% | Não incide
B8 | Auxílio Acidente de Trabalho | 0.1% | 0.07%
B9 | Férias Gozadas | 11.71% | 8.9%
B10 | Salário Maternidade | 0.03% | 0.03%
B | Total | 47.4% | 18.59%
GRUPO C
C1 | Aviso Prévio Indenizado | 5.3% | 4.03%
C2 | Aviso Prévio Trabalhado | 0.12% | 0.09%
C3 | Férias Indenizadas | 2.46% | 1.87%
C4 | Depósito Rescisão Sem Justa Causa | 2.89% | 2.2%
C5 | Indenização Adicional | 0.45% | 0.34%
C | Total | 11.22% | 8.53%
GRUPO D
D1 | Reincidência de Grupo A sobre Grupo B | 17.44% | 6.84%
D2 | Reincidência de Grupo A sobre Aviso Prévio Trabalhado e Reincidência do FGTS sobre Aviso Prévio Indenizado | 0.47% | 0.36%
D | Total | 17.91% | 7.2%
TOTAL(A+B+C+D) |  | 113.3% | 71.12%
1) Para empresas licitantes optantes pelo Simples Nacional a composição de encargos sociais não deve incluir os gastos relativos às contribuições que essas empresas estão dispensadas de recolhimento (Sesi, Senai, Sebrae,Seconci, Incra, Salário Educação), conforme dispões o art. 13, § 3º, da Lei Complementar n. 123/2006.

## Pesquisa de Preços
PESQUISA DE PREÇOS
CÓDIGO | DESCRIÇÃO | UND | CONTRA INCÊNDIO | MAGAZINE LUIZA | KABUM | UPPER SEG | PREÇO MÉDIO
|  |  | https://contraincendio.com.br/produto/alarme-de-incendio/central/central-alarme-de-incendio-enderecavel-cie-1250-intelbras/?srsltid=AfmBOoq5nU62CWSLnNBaYHIpy8PuhtFD417sv5vb5cQLd4L5VrC37V8C | https://www.magazineluiza.com.br/central-de-alarme-de-incendio-enderecavel-cie-1250-intelbras/p/602407000/cj/seps/?&seller_id=digimania&utm_source=google&utm_medium=cpc&utm_term=82073&utm_campaign=google_eco_per_ven_pla_ca_sor_teste-full-bau_3p_ci-cj-csp&utm_content=&partner_id=82073&gclsrc=aw.ds&gad_source=4&gad_campaignid=23097251702&gbraid=0AAAAAD4zZmRC0qML4qbnLGwekChkW2mLW&gclid=CjwKCAjwgeLHBhBuEiwAL5gNEbPr72lNiGwFAGXhwJ6-ERSfH1UZHUfag1_9pchdMhe33cxUoXQAXhoC_04QAvD_BwE | https://www.kabum.com.br/produto/213985/central-de-alarme-de-incendio-enderecavel-cie-1250-intelbras?utm_id=21434223541&gad_source=4&gad_campaignid=21423803016&gbraid=0AAAAADx-HyFFZ1p4iXBBVA_GkgcvKXEte&gclid=CjwKCAjwgeLHBhBuEiwAL5gNEbNtOO1SPxMgmVLmn4xSWlJABGyeA8uKBT2aaIJQ9u8JmRdQlpZWQhoCHMUQAvD_BwE | https://www.upperseg.com.br/deteccao-e-alarme-de-incendio/centrais/central-de-alarme-de-incendio-enderecavel-cie-1250-intelbras/?gad_source=4&gad_campaignid=17071887064&gbraid=0AAAAADtWOg9edT4monGItdGwll3DKFGq-&gclid=CjwKCAjwgeLHBhBuEiwAL5gNEQ_aZUJYacOLEFbRK6aYUFxt3aB07Cmao8BN_CjGF8LkWyFglNq43hoCTikQAvD_BwE
TRE 213 | CENTRAL DE ALARME ENDEREÇÁVEL DE INCÊNDIO COM SISTEMA P/ ATÉ 250 DISPOSITIVOS, MARCA INTELBRAS OU EQUIVALENTE TÉCNICO, MODELO CIE 1250 C/ BATERIA INTERNA 24V, FORNECIMENTO E INSTALAÇÃO | UND | 3786.96 | 3567.34 | 3755.1 | 3717.9 | 3706.825
CÓDIGO | DESCRIÇÃO | UND | CONTRA INCÊNDIO | MEGA THOR | KABUM | SEGURANÇA E TELECOM | PREÇO MÉDIO
|  |  | https://contraincendio.com.br/produto/alarme-de-incendio/central/repetidora-central-alarme-de-incendio-enderecavel-rp-520-intelbras/ | https://www.megathor.com.br/alarme-de-incendio/central-de-alarme/repetidora-para-central-enderecavel-intelbras-rp-520?srsltid=AfmBOoqOgMQ1EIGtj4F4c3cSLNUsg6eeK8wXwT5VXWHlhFKIvijke4_c | https://www.kabum.com.br/produto/647355/repetidora-para-central-enderecavel-cie-rp520?utm_id=21434223541&gad_source=4&gad_campaignid=21423803016&gbraid=0AAAAADx-HyFFZ1p4iXBBVA_GkgcvKXEte&gclid=CjwKCAjwgeLHBhBuEiwAL5gNEckHV5tJM_WzCZlw5DCyTmhBmtuFWNqTfn8Zei-XNmGM9KTADrfmYxoC5JAQAvD_BwE | https://www.segurancaetelecom.com.br/p/repetidora-para-central-enderecavel-cie-rp520?srsltid=AfmBOopYt9DMGD2S_QFBpeZTak-IsNXmvt4qkzhtCu1SoIwkVsBldjTU
TRE 214 | PAINEL REPETIDOR DE INCÊNDIO, MODELO RP520, MARCA INTELBRÁS OU EQUIVALENTE TÉCNICO, FORNECIMENTO E INSTALAÇÃO | UND | 940.32 | 1104.25 | 1112 | 928.9 | 1021.3675
CÓDIGO | DESCRIÇÃO | UND | UPPER SEG | AMAZON | MULTISEG | SHOPFIRE | PREÇO MÉDIO
|  |  | https://www.upperseg.com.br/deteccao-e-alarme-de-incendio/detector-de-fumaca-e-temperatura/detector-de-fumaca-enderecavel-dfe-521-intelbras/?gad_source=1&gad_campaignid=17067367149&gbraid=0AAAAADtWOg9taNo9HJ4HYJiZonFitlVOh&gclid=CjwKCAjwgeLHBhBuEiwAL5gNEZh86Y_Ls7-wzgMCck3OJED27kqDyBpP9tkobjjxzFWY8_LqLT0bPBoCs8IQAvD_BwE | https://www.amazon.com.br/Detector-Fuma%C3%A7a-Endere%C3%A7%C3%A1vel-521-Intelbras/dp/B0FR3J2WMP/ref=asc_df_B0FR3J2WMP?mcid=fa7578fe46bd328a919a106fe0394842&tag=googleshopp00-20&linkCode=df0&hvadid=709857067818&hvpos=&hvnetw=g&hvrand=16050061635160215494&hvpone=&hvptwo=&hvqmt=&hvdev=c&hvdvcmdl=&hvlocint=&hvlocphy=9101566&hvtargid=pla-2471512235204&psc=1&language=pt_BR&gad_source=4 | https://www.multiseg.com.br/3774/detector-ptico-de-fumaa-enderevel-ip20-24v-dfe-520-intelbras?gad_source=4&gad_campaignid=21876169838&gbraid=0AAAAAqTArchMPrkiDeLXh6UjPIvCJ8Q4l&gclid=CjwKCAjwgeLHBhBuEiwAL5gNEbwF9dYJdTY-dHpbEGTI-MAz_Ad-fSv3O8W7AfGVyDDTtJEFbWzsLhoC4jEQAvD_BwE | https://loja.shopfire.com.br/detector-de-fumaca-enderecavel-dfe-521?utm_source=Site&utm_medium=GoogleShopping&utm_campaign=IntegracaoGoogle&srsltid=AfmBOopM7l3omiRGTDFFr_vdsTIYlnHTiBNokBUgtS1rvvUK_xSNtYrmtsg
TRE 215 | DETECTOR DE FUMAÇA ÓPTICO ENDEREÇÁVEL, MODELO DFE 521, MARCA INTELBRAS OU EQUIVALENTE TÉCNICO, FORNECIMENTO E INSTALAÇÃO | UND | 130.9 | 189.9 | 142.88 | 143 | 151.67
CÓDIGO | DESCRIÇÃO | UND | CONTRA INCÊNDIO | UPPER SEG | KABUM | NET ALARMES | PREÇO MÉDIO
|  |  | https://contraincendio.com.br/produto/alarme-de-incendio/detector/detector-de-temperatura-enderecavel-dte-520-intelbras/?srsltid=AfmBOootGeTExfGJJ10vwOtCGmyn6bgXbY_sly9vURkLWVI4PcrKMc3R | https://www.upperseg.com.br/deteccao-e-alarme-de-incendio/detector-de-fumaca-e-temperatura/detector-de-temperatura-enderecavel-dte-521-intelbras/?srsltid=AfmBOopHEyuVSRGa9rFp7UCKAyAFreoKkeXUyZ2IF65HR8t3I9LPUvpX | https://www.kabum.com.br/produto/646597/detector-de-temperatura-dte-521?srsltid=AfmBOorFH8tjVg5QOFqW3OpbVctulPaq_xcKY4-4ZxUrPB0kl1Q3tFxXDB8 | https://www.netalarmes.com.br/detector-de-temperatura-enderecavel-intelbras-dte-521?parceiro=8046&srsltid=AfmBOopoBxj7cZjQl8pXkL22vSW9i7gdqhtDIcuFIP5jnOWZp1RkR_AR8V0
TRE 216 | DETECTOR DE TEMPERATURA TERMOVELOCIMÉTRICO ENDEREÇÁVEL, MODELO DTE 521, MARCA INTELBRÁS OU EQUIVALENTE TÉCNICO, FORNECIMENTO E INSTALAÇÃO | UND | 154.8 | 149.9 | 184 | 155.56 | 161.065
CÓDIGO | DESCRIÇÃO | UND | UPPER SEG | MEGA THOR | MULTISEG | NET ALARMES | PREÇO MÉDIO
|  |  | https://www.upperseg.com.br/deteccao-e-alarme-de-incendio/acionadores/acionador-manual-enderecavel-sem-sirene-ame-521-intelbras/?srsltid=AfmBOor-farwu2IuGxksch_I7vASWYgwaej6ZvzF0_PteUtwZPD1EUwI | https://www.megathor.com.br/acionador-manual-enderecavel-intelbras-ame-521?srsltid=AfmBOopc-DgFFD_dw8YAY_6OH5qxHjfLYmfhEKJIIjastZ7PVANqPbSh | https://www.multiseg.com.br/4488/acionador-manual-enderevel-com-sirene-ip20-24v-ame-522?gad_source=4&gad_campaignid=21876169838&gbraid=0AAAAAqTArci_P9QIgzSSYb18px1RKgUlD&gclid=CjwKCAjw6vHHBhBwEiwAq4zvA51OTRttgLRWLYHEfLix2U1OUKyHp2tDSIIS4KsE2hXAMdOmtS338xoCSKQQAvD_BwE | https://www.netalarmes.com.br/alarme/alarme-de-incendio/acionador-manual-enderecavel-intelbras-ame-521?srsltid=AfmBOorrEQOsCPFRQMYgDRI-5O_PAEl77GFg8MUCxtOEEdKPX4y7_rvl
TRE 217 | ACIONADOR MANUAL ENDEREÇÁVEL, MODELO AME 521, MARCA INTELBRÁS OU EQUIVALENTE TÉCNICO, FORNECIMENTO E INSTALAÇÃO | UND | 95.9 | 113.87 | 134.25 | 95.56 | 109.895
CÓDIGO | DESCRIÇÃO | UND | CONTRA INCÊNDIO | MEGA THOR | MULTISEG | NET ALARMES | PREÇO MÉDIO
|  |  | https://contraincendio.com.br/produto/alarme-de-incendio/sirene/sirene-audiovisual-enderecavel-sav-521e-intelbras/ | https://www.megathor.com.br/sirene-audiovisual-enderecavel-intelbras-sav-521e?srsltid=AfmBOoqw74NZ5Q6CDPdSW2o_P4NS_6c9vzVofnxYiZzhfUhtnkWFjnjG | https://www.multiseg.com.br/5384/sinalizador-audiovisual-enderevel-sav-521e-intelbras?gad_source=4&gad_campaignid=21876169838&gbraid=0AAAAAqTArci_P9QIgzSSYb18px1RKgUlD&gclid=CjwKCAjw6vHHBhBwEiwAq4zvA5ZE-4v4TQsq1TeMfOi9dOSTi0vXiyyDI9xyp-fkdZ7QgW0nFmEb1BoCaH8QAvD_BwE | https://www.netalarmes.com.br/alarme/alarme-de-incendio/sinalizador-audiovisual-enderecavel-intelbras-sav-521e?srsltid=AfmBOorWtRMU1ZivSBAYMsuuPLg4cDVTFiiIYm1__kkmA2MvYDbKCeXM
TRE 218 | SIRENE AUDIOVISUAL ENDEREÇÁVEL, MODELO SAV 521E, MARCA INTELBRÁS OU EQUIVALENTE TÉCNICO, FORNECIMENTO E INSTALAÇÃO | UND | 156.56 | 182.16 | 159.37 | 155.9 | 163.4975
CÓDIGO | DESCRIÇÃO | UND | UPPER SEG | MEGA THOR | IDEATEC | SEGURANÇA E TELECOM | PREÇO MÉDIO
|  |  | https://www.upperseg.com.br/deteccao-e-alarme-de-incendio/acessorios/isolador-de-laco-alarme-de-incendio-intelbras-idl-521-v2/?gad_source=4&gad_campaignid=17071887064&gbraid=0AAAAADtWOg8ccfizbsbbJEs-8wJKGBNg7&gclid=CjwKCAjw6vHHBhBwEiwAq4zvA33TsKk_7hE2oti1TR-RBhE1CUZw21lcf4hbbRZWqDXdoRBwJQ8LXBoC7DYQAvD_BwE | https://www.megathor.com.br/alarme-de-incendio/central-de-alarme/isolador-de-laco-idl-521-intelbras?srsltid=AfmBOop63roQ0n-SEZf4wbBSKt7KflgnqTIOlkOw0lYHXv7CumZHMX0X | https://lojaideatec.com/produtos/detalhes/4610041/isolador-de-laco-idl-521-v2-intelbras-pc/?gad_source=4&gad_campaignid=23164529265&gbraid=0AAAABBEcOH8Mc3NUkYq0oMgzDSkmsTMUg&gclid=CjwKCAjw6vHHBhBwEiwAq4zvAxRHLoYzBDYecHsp5JEhn8rMo4HDVc5f2NZ121-t9uwlZxDIpjDPwRoCsu4QAvD_BwE | https://www.segurancaetelecom.com.br/p/isolador-de-laco-idl-521?srsltid=AfmBOoo0xIV2cReLk_WvBO7GGKLPMHC2YVCrxC3smjgQGD8f1PtRkG6_
TRE 219 | ISOLADOR DE LAÇO CONTRA CURTO CIRCUITO, MODELO IDL 521, MARCA INTELBRÁS OU EQUIVALENTE TÉCNICO, FORNECIMENTO E INSTALAÇÃO | UND | 117.9 | 140.85 | 118.9 | 105.6 | 120.8125
CÓDIGO | DESCRIÇÃO | UND | UPPER SEG | MEGA THOR | ELETRÔNICA SANTANA | MULTISEG | PREÇO MÉDIO
|  |  | https://www.upperseg.com.br/deteccao-e-alarme-de-incendio/acessorios/modulo-de-entrada-ou-saida-mio-521-intelbras/?srsltid=AfmBOoqnFEQkhTg3QuI_WHZs7e6NheSGw3cjwrw4NIB_kWql2usXMoHR | https://www.megathor.com.br/alarme-de-incendio/central-de-alarme/modulo-de-entrada-ou-saida-intelbras-mio-521?srsltid=AfmBOop2by96k_ap0cDvAHheIufCGQ3QM07tdgute5aJwmbJ9IDE97uU | https://www.eletronicasantana.com.br/modulo-de-entrada-ou-saida-mio-521-4616649-intelbras-20375-00001/p | https://www.multiseg.com.br/4713/mdulo-de-entrada-sada-enderevel-mio-521-intelbras?srsltid=AfmBOooQWTGxieiauYiiF_bix9pDbbntFdNra0fElTCiHagHSV96xexq
TRE 220 | MÓDULO DE ENTRADA OU SAÍDA ENDEREÇÁVEL, MODELO MIO 521, MARCA INTELBRÁS OU EQUIVALENTE TÉCNICO, FORNECIMENTO E INSTALAÇÃO | UND | 213.9 | 255.45 | 216.9 | 276.14 | 240.5975
CÓDIGO | DESCRIÇÃO | UND | CONTRA INCÊNDIO | INTELBRÁS | AMAZON | MAGAZINE LUIZA | PREÇO MÉDIO
|  |  | https://contraincendio.com.br/produto/iluminacao-de-emergencia/autonoma/bloco-de-iluminacao-de-emergencia-bla-2202-autonomo-intelbras/?srsltid=AfmBOooaNmila2_yx5f0HbJIMNYif-Ktu6ky7GDYebQoG9U0_Lo_a7eh | https://loja.intelbras.com.br/bloco-iluminacao-bla-2202/p?srsltid=AfmBOoqhGw2zge4tMi3AfPjxgK2qvRxCKAs5ezIrgXQM2edjbAghid62 | https://www.amazon.com.br/Ilumina%C3%A7%C3%A3o-Autonomo-BLA-1202-Intelbras/dp/B0DBJ9QPN9/ref=asc_df_B0DBJ9QPN9?mcid=8876e4df7b853ee3826eb3977aa577dd&tag=googleshopp00-20&linkCode=df0&hvadid=709857067818&hvpos=&hvnetw=g&hvrand=6340234260232449418&hvpone=&hvptwo=&hvqmt=&hvdev=c&hvdvcmdl=&hvlocint=&hvlocphy=9101566&hvtargid=pla-2441386119483&psc=1&language=pt_BR&gad_source=4 | https://www.magazineluiza.com.br/bloco-de-iluminacao-bla-2202-intelbras/p/cac1j467h7/bb/prlu/?seller_id=mgazs&region_id=123472&utm_source=google&utm_medium=cpc&utm_term=80681&utm_campaign=google_eco_per_ven_pla_lon_sor_3p_bb-br-itm-li-csp&utm_content=&partner_id=80681&gclsrc=aw.ds&gad_source=4&gad_campaignid=22829495506&gbraid=0AAAAAD4zZmQciFk5STdiZryEXAgV-EUT6&gclid=CjwKCAjw6vHHBhBwEiwAq4zvAzJoQAYFZtym-g6eMzh5fdraO4M6rrSK3zy8IkKB8msFUd6oMiOXlhoCQVIQAvD_BwE
9 | BLOCO DE ILUMINAÇÃO AUTÔNOMO 2200 LÚMENS, MODELO BLA 2202, MARCA INTELBRÁS OU EQUIVALENTE TÉCNICO, FORNECIMENTO E INSTALAÇÃO | UND | 310.71 | 305.45 | 401.9 | 381.6 | 349.915
CÓDIGO | DESCRIÇÃO | UND | OBRAMAX | MEGA THOR | SHOPFIRE | ADROFECHA | PREÇO MÉDIO
|  |  | https://www.obramax.com.br/dobradica-porta-corta-fogo-zincada-com-mola-89427065/p?idsku=3899&srsltid=AfmBOopo7DK926YUN87RcdmtLZPlPVzByMoI1XxYuJ-3kjCTKXFlTd5MNoY | https://www.megathor.com.br/dobradica-porta-fogo-mola?parceiro=2543&srsltid=AfmBOorfFoDe_caZazvscUrRQJ-R9lBQkPlj5W0y8U4VhcZU7OCSRJEL_Os | https://loja.shopfire.com.br/dobradica-de-mola-para-porta-corta-fogo?utm_source=Site&utm_medium=GoogleShopping&utm_campaign=IntegracaoGoogle&srsltid=AfmBOorc6qEwZQq8qzO00m9o34az8_L-5E_qz-nAiThNqZ0d_LyDa0hLJ0o | https://www.adrofecha.com.br/fechaduras-e-cadeados/dobradicas/dobradica-com-mola-para-portas-corta-fogo-com-fechamento-automatico/?variant_id=1175
10 | DOBRADIÇA PARA PORTA CORTA FOGO COM MOLA 4" ZINCADA, CONFORME NBR 13768, FORNECIMENTO E INSTALAÇÃO | UND | 42.9 | 32.25 | 30 | 39 | 36.0375
CÓDIGO | DESCRIÇÃO | UND | ANDRA | PLENOBRAS | OBRAMAX | DIMENSIONAL | PREÇO MÉDIO
|  |  | https://www.andra.com.br/luminaria-emergencia-60-leds-autonoma-litio-slim-segurimax/p?idsku=665&gad_source=4&gad_campaignid=21070779022&gbraid=0AAAAApkqR1s5YnI7H5ztCIGdzFHktnfUr&gclid=CjwKCAjwjffHBhBuEiwAKMb8pPdoZlcsZwVIz517VGuihlmtSc7Tbip92efbxRVxx7EOhuedjhr44BoCCtIQAvD_BwE | https://www.plenobras.com.br/646a5981d496504d21ddc75d/luminaria-emergencia-60-leds-bivolt-completa-6-horas-240lm-segurimax?srsltid=AfmBOorTshEffZFWftqxaboMMsyJOlbDdzCrC5m5VCEksRymhcOy4H0T63k | https://www.obramax.com.br/luminaria-de-emergencia-autonoma-60-leds-slim-segurimax-89647873/p?idsku=40356&srsltid=AfmBOory3UO-IEbIlf1SemVSmXO8PEataSiUT-s8m8BtvKO0JHqGAqTNsJ8 | https://www.dimensional.com.br/luminaria-iluminacao-emergencia-60-leds-4-w-110-220-v-6-horas-25922-segurimax/p?idsku=952737&srsltid=AfmBOoqge1pmDkMa4ump9-ntnBokkm73KUqQq9ziK7n2fRm74OCBGRfwSt0
11 | LUMINÁRIA DE EMERGÊNCIA AUTÔNOMA 60 LEDS, FLUXO LUMINOSO DE 200 LÚMENS, RECARREGÁVEL, BATERIA DE LÍTIO MAIOR OU IGUAL A 1200 MAH, MARCA ELGIN, SEGURIMAX OU EQUIVALENTE TÉCNICO. | UND | 75.37 | 72.68 | 59.9 | 68.99 | 69.235
CÓDIGO | DESCRIÇÃO | UND | WORTEC BOMBAS | PREÇO MÉDIO
CNPJ: 08.288.024/0002-80
12 | CONJUNTO MOTOBOMBA HYDROBLOC MB404 4,0 CV 220/380/440V 60 HZ 2P 3500 RPM, INCLUSIVE FRETE. | UND | 10331.04 | 10331.04
CÓDIGO | DESCRIÇÃO | UND | WORTEC BOMBAS | PREÇO MÉDIO
CNPJ: 08.288.024/0002-80
13 | CONJUNTO MOTOBOMBA MEGABLOC 40-160R 12,5 CV 380/660V 60 HZ 2P 3500 RPM, INCLUSIVE FRETE. | UND | 15315 | 15315
CÓDIGO | DESCRIÇÃO | UND | WORTEC BOMBAS | PREÇO MÉDIO
CNPJ: 08.288.024/0002-80
14 | BOMBA CENTRÍFUGA MEGANORM 80-400, EIXO LIVRE - EXCLUSIVE FORNECIMENTO DE MOTOR ELETRICO, INCLUSIVE FRETE. | UND | 24260 | 24260